## Techn. specifikace
Dodávka konstrukčních materiálů pro experimentální aparatury pro projekt ESS 002 - 2018
Položka | Technický popis | počet kusů | Jednotková cena bez DPH v Kč | Celková cena za položku (bez DPH) v Kč | VYHOVUJE / NEVYHOVUJE | Předpokládaná cena - jednotková (bez DPH) v Kč | Předpokládaná cena - celkem (bez DPH) v Kč
1 | Optická kolejnice z černěné oceli, šířka 42,5 mm, délka alespoň 50 mm, montážní otvory pro M6 šrouby po celé délce | 5 | 0 | 0 | VYHOVUJE | 1290 | 6450
2 | Optická kolejnice z černěné oceli, šířka 42,5 mm, délka alespoň 250 mm, montážní otvory pro M6 šrouby po celé délce | 5 | 0 | 0 | VYHOVUJE | 2605 | 13025
3 | Optická kolejnice z černěné oceli, šířka 42,5 mm, délka alespoň 450 mm, montážní otvory pro M6 šrouby po celé délce | 5 | 0 | 0 | VYHOVUJE | 2870 | 14350
4 | Kolejnicový pojezd z černěné oceli, pro kolejnice šířky 42,5 mm; s alespoň 2 montážními závity, s aretačním šroubem | 10 | 0 | 0 | VYHOVUJE | 1210 | 12100
5 | Kolejnicový pojezd z černěné oceli, pro kolejnice šířky 42,5 mm; s alespoň 2 montážními závity a 3 zahloubenými otvory pro M6, s aretačním šroubem | 5 | 0 | 0 | VYHOVUJE | 1735 | 8675
6 | Montážní tyčka z nerezové oceli, průměr 12 mm, délka 50 mm, vnitřní závity M4 a M6 na koncích tyčky, otvor pro utažení | 5 | 0 | 0 | VYHOVUJE | 150 | 750
7 | Montážní tyčka z nerezové oceli, průměr 12 mm, délka 75 mm, vnitřní závity M4 a M6 na koncích tyčky, otvor pro utažení | 15 | 0 | 0 | VYHOVUJE | 155 | 2325
8 | Montážní tyčka z nerezové oceli, průměr 12 mm, délka 100 mm, vnitřní závity M4 a M6 na koncích tyčky, otvor pro utažení | 15 | 0 | 0 | VYHOVUJE | 166 | 2490
9 | Montážní tyčka z nerezové oceli, průměr 12 mm, délka 150 mm, vnitřní závity M4 a M6 na koncích tyčky, otvor pro utažení | 15 | 0 | 0 | VYHOVUJE | 195 | 2925
10 | Držák 12 mm tyček, vnější průměr 24 mm, z eloxovaného hliníku, s aretačním šroubem, s drážkou ve spodní části pro upnutí vidlicí, závit M6 na dolní podstavě, délka 50 mm | 10 | 0 | 0 | VYHOVUJE | 370 | 3700
11 | Držák 12 mm tyček, vnější průměr 24 mm, z eloxovaného hliníku, s aretačním šroubem, s drážkou ve spodní části pro upnutí vidlicí, závit M6 na dolní podstavě, délka 75 mm | 10 | 0 | 0 | VYHOVUJE | 420 | 4200
12 | Držák 12 mm tyček, vnější průměr 24 mm, z eloxovaného hliníku, s aretačním šroubem, s drážkou ve spodní části pro upnutí vidlicí, závit M6 na dolní podstavě, délka 100 mm | 10 | 0 | 0 | VYHOVUJE | 450 | 4500
13 | Držák 12 mm tyček, vnější průměr 24 mm, z eloxovaného hliníku, s aretačním šroubem, s drážkou ve spodní části pro upnutí vidlicí, závit M6 na dolní podstavě, délka 150 mm | 10 | 0 | 0 | VYHOVUJE | 500 | 5000
14 | Kolárek pro 12 mm tyčky, z eloxovaného hliníku, s aretačním šroubem M6 s vnitřním šestihranem a drážkami pro utažení rukou | 10 | 0 | 0 | VYHOVUJE | 210 | 2100
15 | Pevný sloupek o průměru 25 mm, nerez ocel, se závity M4 a M6 na koncích, výška 300 mm, s drážkou ve spodní části pro upnutí vidlicí | 3 | 0 | 0 | VYHOVUJE | 1850 | 5550
16 | Upínací vidlice z nerez oceli, pro 25 mm sloupky a držáky tyček, s drážkou pro M6 šroub pro upevnění k breadboardu, délka drážky alespoň 25 mm | 6 | 0 | 0 | VYHOVUJE | 400 | 2400
17 | Fixní držák 2" optiky, černě eloxovaný hliník, včetně přídržného kroužku pro upevnění optiky, s vnitřním závitem pro upevnění k ocelové tyčce | 5 | 0 | 0 | VYHOVUJE | 650 | 3250
18 | Nastavitelný trojbodový držák čoček, eloxovaný hliník, rozsah průměru alespoň 10 mm - 65 mm, Vnitřní závity M4 a M6 pro upevnění k tyčce, zapuštěná díra pro imbusový šroub M4 s válcovou hlavou pro upevnění k tyčce | 2 | 0 | 0 | VYHOVUJE | 2605 | 5210
19 | Nastavitelný trojbodový držák čoček, eloxovaný hliník, rozsah průměru alespoň 40 mm - 100 mm, Vnitřní závity M4 a M6 pro upevnění k tyčce, zapuštěná díra pro imbusový šroub M4 s válcovou hlavou pro upevnění k tyčce | 2 | 0 | 0 | VYHOVUJE | 4000 | 8000
20 | Univerzální držák na destičky (filtry, zaměřování atp.) s přítlačným šroubem, tlouška destiček 0 - 12 mm, metrický vnitřní závit pro upevnění k tyčce | 4 | 0 | 0 | VYHOVUJE | 1400 | 5600
21 | Sklopný kinematický držák optiky o průměru 1", eloxovaný hliník, přesné naklápění ve dvou osách ±4°, citlivost 3 arcsec, sklopný úchyt optiky, opakovatelnost 20 µrad, čistá apertura alespoň 24 mm, zapuštěné otvory pro imbusový šroub M6 s válcovou hlavou pro upevnění k nerezové tyčce v levoruké nebo pravoruké orientaci | 1 | 0 | 0 | VYHOVUJE | 3550 | 3550
22 | Sklopný kinematický držák zrcadel o průměru 1", eloxovaný hliník, přesné naklápění ve dvou osách ±4°, citlivost 3 arcsec, sklopný úchyt optiky, opakovatelnost 20 µrad, čistá apertura alespoň 24 mm, zapuštěné otvory pro imbusový šroub M6 s válcovou hlavou pro upevnění k nerezové tyčce v levoruké nebo pravoruké orientaci | 1 | 0 | 0 | VYHOVUJE | 3550 | 3550
23 | Sklopný kinematický držák optiky o průměru 1", eloxovaný hliník, přesné naklápění ve dvou osách ±4,5°, citlivost 8 arcsec, sklopný úchyt optiky, opakovatelnost 20 µrad, čistá apertura alespoň 24 mm, zapuštěné otvory pro imbusový šroub M6 s válcovou hlavou pro upevnění k nerezové tyčce v levoruké nebo pravoruké orientaci | 1 | 0 | 0 | VYHOVUJE | 2750 | 2750
24 | Miniaturní držák zrcadel, eloxovaný hliník, přesné naklápění ve dvou osách ±10°, citlivost 10 arcsec, s úchytem optiky a šrouby pro jemnou justáž, vnitřní závity M4 pro upevnění na tyčku | 4 | 0 | 0 | VYHOVUJE | 1555 | 6220
25 | Přítlačné rameno pro upevnění optiky, nerezová ocel s plastovou styčnou plochou, výšková nastavitelnost 0 - 40 mm | 4 | 0 | 0 | VYHOVUJE | 400 | 1600
26 | Rotační držák polarizační 1" optiky, s vyznačením úhlu v rozsahu 0 - 360°, aretační šroub, tyčka pro nastavení úhlu, vnitřní závit M4 na fixní části držáku | 3 | 0 | 0 | VYHOVUJE | 1820 | 5460
27 | Lineární posuvný stolek, rozsah posuvu 50 mm, eloxovaný hliník, mikrometrický šroub osazený bočně podél dráhy posuvu, značení po 10 µm, citlivost 1 µm, horizontální nosnost alespoň 10 kg, horní i dolní plocha s metrickými montážními závity | 2 | 0 | 0 | VYHOVUJE | 7450 | 14900
28 | Lineární posuvný stolek, rozsah posuvu 30 mm, eloxovaný hliník, mikrometrický šroub, značení po 10 µm, citlivost 1 µm, horizontální nosnost alespoň 10 kg, horní i dolní plocha s metrickými montážními závity | 4 | 0 | 0 | VYHOVUJE | 7350 | 29400
29 | Spojovací deska pro lineární posuvy, eloxovaný hliník | 5 | 0 | 0 | VYHOVUJE | 400 | 2000
30 | Absorpční blok pro zakončení dráhy laserového svazku, rozsah vlnových délek 100 nm - 30 µm, pro pulzní i kontinuální lasery, pro optický výkon do 5 W | 2 | 0 | 0 | VYHOVUJE | 3150 | 6300
31 | Variabilní atenuátor s držákem pro dělič svazku, eloxovaný hliník, náklon ve dvou osách, rotační člen pro 1" polarizační optiku s možností aretace, držák pro dělič svazku o délce hrany 1" | 2 | 0 | 0 | VYHOVUJE | 4950 | 9900
32 | Závitový adaptér M4 na 8-32, nerez ocel, délka 12 mm | 10 | 0 | 0 | VYHOVUJE | 40 | 400
33 | Závitový adaptér M6 na 8-32, nerez ocel, délka 12 mm | 10 | 0 | 0 | VYHOVUJE | 60 | 600
34 | Závitový adaptér M4 na 1/4-20, nerez ocel, délka 12 mm | 10 | 0 | 0 | VYHOVUJE | 40 | 400
35 | Závitový adaptér M6 na 1/4-20, nerez ocel, délka 12 mm | 10 | 0 | 0 | VYHOVUJE | 60 | 600
36 | Stavěcí šroub se závitem 8-32, nerez ocel, na obou koncích otvor pro šestihran (inbus), délka 12 mm | 10 | 0 | 0 | VYHOVUJE | 40 | 400
37 | Stavěcí šroub se závitem 1/4-20, nerez ocel, na obou koncích otvor pro šestihran (inbus), délka 12 mm | 10 | 0 | 0 | VYHOVUJE | 40 | 400
38 | Kruhový gradientní šedý (ND) filtr, spektrální rozsah alespoň 380 - 2000 nm, reflektivní typ, průměrná transmise ve viditelné oblasti v rozsahu 0,1% - 90 %, vnější průměr alespoň 50 mm | 2 | 0 | 0 | VYHOVUJE | 4655 | 9310
39 | Držák kruhového gradiantního šedého filtru, eloxovaný hliník, možnost rotace a aretace polohy filtru, montážní závit pro připevnění k ocelové tyčce | 2 | 0 | 0 | VYHOVUJE | 1050 | 2100
40 | Precizní goniometr s vysokou nosností, rozsah náklonů alespoň ±20°, náklony pomocí mikrometrických šroubů s Vernierovou měrkou, hmotnost do 0,75 kg, nosnost alespoň 10 kg, plocha stolku goniometru alespoň 65 mm × 65 mm, výška středu rotace 50 mm od horní plochy, vedení s kuličkovými ložisky, sada metrických závitů na horní ploše | 3 | 0 | 0 | VYHOVUJE | 23000 | 69000
| Dopravné, balné, pojistné | 1 | 0 | 0 |  | 5000 | 5000
| Celková cena bez DPH |  |  | 0 | Předpokládaná cena - celkem (bez DPH) v Kč |  | 286440
| Celková cena s DPH |  |  | 0 | Předpokládaná cena - celkem (s DPH) v Kč |  | 346592.4