## OJS
Příloha ke kupní smlouvě - Technická specifikace k VZ "Počítače, notebooky, monitory a příslušenství - II."
Takto podbarvená pole dodavatel povinně vyplní
Společné požadavky |  |  |  |  | Splnění parametrů v podávané nabídce (ano x ne)
Nabízená zařízení mají neutrální barvy techniky a souvisejícího příslušenství: černá/bílá/šedá/stříbrná.
| POŽADOVANÉ PAMAMETRY |  | ČÍSLO OBJEDNÁVKY ÚJF | KUSY | KONKRÉTNÍ PARAMETRY NABÍZENÉHO ZAŘÍZENÍ | Předpokládaná hodnota | Nabídková cena
NÁZEV | PARAMETR | POŽADOVANÁ HODNOTA |  |  |  | celkem v Kč bez DPH | za kus v Kč bez DPH | celkem v Kč bez DPH
Notebook 1 | Předpokládaná cena za ks bez DPH | 33000 |  | 1 |  | 33000 |  | 0
| Úhlopříčka displeje | 15" - 16" | 19100613 OJS (Faktura č. 1)
| Rozlišení displeje | min. 1920 x 1080 obrazových bodů (Full HD)
| Podsvícení displeje / povrch | LED, lesklý, technologie IPS
| Procesor | výkon min. 8800 bodů (dle PassMark - CPU Mark) http://www.cpubenchmark.net
| Operační paměť | min. 16 GB (technologie LPDDR3 nebo lepší)
| Pevný disk | min. 512 GB SSD PCIe
| Grafická karta | dedikovaná, výkon min. 5400 bodů (dle PassMark - G3D Mark) http://www.videocardbenchmark.net
| Wi-Fi karta | integrovaná se standardy IEEE 802.11 ac
| Bluetooth | integrované, minimálně 5.0
| Klávesnice | CZ/US, inteligentní touchpad, oddělená numerická část
| Konektivita | min.: 1× USB 3.1 Gen 1, 1× USB 3.1 Gen 2, 1× USB-C s podporou Thunderbolt, 1× HDMI, 1× sluchátka / mikrofon combo jack
| Kamera | integrovaná IR/HD kamera a mikrofon, (spolehlivé přihlašování pomocí rozpoznání tváře bez použití rukou)
| Čtečka | interní čtečka paměť. karet
| Baterie | min. 70 WHr
| Hmotnost včetně standardní baterie | max. 1,70 kg
| Operační systém | Microsoft Windows 10 Home (64-bit), předinstalovaný na pevném disku bez nutnosti aktivace
| Konstrukce šasi | odolné s použitím pevných materiálů, např. kov, hořčíková slitina nebo uhlíková vlákna, standard MIL-STD-810G
| Záruka | 24 měsíců
| Barva | modrá
| Model/Part number/Přesný typ | řada / model / typ a parametr vedoucí k jednoznačné idetifikaci nabízeného předmětu plnění (např. part number, katalogové číslo apod.)
Notebook 2 | Předpokládaná cena za ks bez DPH | 27000 |  | 1 |  | 27000 |  | 0
| Úhlopříčka displeje | 13,6" - 14,5"
| Rozlišení displeje | min. 1920 x 1080 obrazových bodů (Full HD)
| Podsvícení displeje / povrch | LED, antireflexní nebo matný, technologie IPS
| Procesor | výkon min. 8800 bodů (dle PassMark - CPU Mark) http://www.cpubenchmark.net
| Operační paměť | min. 16 GB (technologie DDR4 nebo lepší ), možnost rozšíření až na 32 GB
| Počet paměťových slotů | 2
| Pevný disk | min. 512 GB SSD M.2 PCIe
| Grafická karta | integrovaná, výkon min. 1050 bodů (dle PassMark - G3D Mark) http://www.videocardbenchmark.net
| Wi-Fi karta | integrovaná se standardy IEEE 802.11 ac/n/g/b/a
| Bluetooth | integrované, minimálně 4.1
| Síťová karta | integrovaná se standardy IEEE 802.3 10/100/1000 Mbit/s, RJ45, wake on LAN
| Klávesnice | CZ/US, touchpad, podsvícená
| Konektivita | min.: HDMI, audio jack 3,5mm nebo universální audio konektor, 3x USB 3.0 (z toho minimálně 1 x napájený) 1 x USB 3.1 Type-C
| Další vybavení | konektor pro dokovací stanici přes USB-C, TrackPoint, ne Intel Optane
| Kamera | integrovaná kamera
| Čtečka | interní čtečka paměť. karet
| Baterie | min. 70WHr
| Hmotnost včetně standardní baterie | max. 1,60 kg
| Operační systém | Microsoft Windows 10 Pro 64-bit, CZ, OEM, předinstalovaný na pevném disku bez nutnosti aktivace
| Konstrukce šasi | odolné s použitím pevných materiálů, např. kov, hořčíková slitina nebo uhlíková vlákna
| Záruka | Servis typu Next Business Day on site je poskytován výrobcem zařízení po dobu min. 36 měsíců na celou sestavu. Prodloužená záruka nad 12 měsíců musí být poskytnuta přímo výrobcem zařízení a musí být ověřitelná na veřejně přístupném webu výrobce.
| Způsob provádění záručního servisu a podpory | Jediné kontaktní místo pro nahlášení poruch v celé ČR, servisní střediska pokrývající celé území ČR, možnost sledování servisních reportů prostřednictvím Internetu. Podpora poskytovaná prostřednictvím telefonní linky musí být dostupná v pracovní dny minimálně v době od 9:00 do 16:00 hod. Podpora prostřednictvím Internetu musí umožňovat stahování ovladačů a manuálů z internetu adresně pro konkrétní zadané sériové číslo zařízení
| Barva | černá
| Model/Part number/Přesný typ | řada / model / typ a parametr vedoucí k jednoznačné idetifikaci nabízeného předmětu plnění (např. part number, katalogové číslo apod.)
Notebook 3 | Předpokládaná cena za ks bez DPH | 33000 |  | 1 |  | 33000 |  | 0
| Úhlopříčka displeje | 15" - 16"
| Rozlišení displeje | min. 1920 x 1080 obrazových bodů (Full HD)
| Podsvícení displeje / povrch | LED, antireflexní nebo matný, technologie IPS
| Procesor | výkon min. 12390 bodů (dle PassMark - CPU Mark) http://www.cpubenchmark.net, podpora Virtualizace
| Operační paměť | min. 16 GB (technologie DDR4 nebo lepší ), možnost rozšíření až na 32 GB
| Počet paměťových slotů | 2
| Pevný disk | min. 512 GB SSD
| Grafická karta | dedikovaná, výkon min. 12800 bodů (dle PassMark - G3D Mark) http://www.videocardbenchmark.net
| Wi-Fi karta | integrovaná se standardy IEEE 802.11 ac/n/g/b/a
| Bluetooth | integrované, minimálně 4.2
| Síťová karta | integrovaná se standardy IEEE 802.3 10/100/1000 Mbit/s, RJ45, wake on LAN
| Klávesnice | CZ/US, touchpad , oddělená numerická část, podsvícená
| Konektivita | min.: HDMI, mini DisplayPort, 3 x USB 3.2 Gen 1 (USB 3.0), 1 x USB-C, RJ-45 (LAN), Combo Audio Jack, Thunderbolt 3 (USB-C)
| Další vybavení | konektor pro dokovací stanici přes USB-C, TrackPoint, ne Intel Optane, čtečka otisku prstů
| Kamera | integrovaná kamera a mikrofon
| Čtečka | interní čtečka paměť. karet
| Baterie | min. 60WHr
| Hmotnost včetně standardní baterie | max. 2,60 kg
| Operační systém | Microsoft Windows 10 Home (64-bit), předinstalovaný na pevném disku bez nutnosti aktivace
| Konstrukce šasi | odolné s použitím pevných materiálů, např. kov, hořčíková slitina nebo uhlíková vlákna
| Záruka | Servis typu Next Business Day on site je poskytován výrobcem zařízení po dobu min. 36 měsíců na celou sestavu. Prodloužená záruka nad 12 měsíců musí být poskytnuta přímo výrobcem zařízení a musí být ověřitelná na veřejně přístupném webu výrobce.
| Způsob provádění záručního servisu a podpory | Jediné kontaktní místo pro nahlášení poruch v celé ČR, servisní střediska pokrývající celé území ČR, možnost sledování servisních reportů prostřednictvím Internetu. Podpora poskytovaná prostřednictvím telefonní linky musí být dostupná v pracovní dny minimálně v době od 9:00 do 16:00 hod. Podpora prostřednictvím Internetu musí umožňovat stahování ovladačů a manuálů z internetu adresně pro konkrétní zadané sériové číslo zařízení
| Barva | černá
| Model/Part number/Přesný typ | řada / model / typ a parametr vedoucí k jednoznačné idetifikaci nabízeného předmětu plnění (např. part number, katalogové číslo apod.)
PC 1 | Předpokládaná cena za ks bez DPH | 15000 |  | 1 |  | 15000 |  | 0
| Procesor | min. 8987 PassMark - CPU Mark bodů, TDP max 65W, www.cpubenchmark.net
| Grafická karta | sdílená, výkon min. 1300 bodů (dle PassMark - G3D Mark) http://www.videocardbenchmark.net, s podporou pro souběžné připojení 2 externích monitorů
| Velikost pevného disku | min. 256 GB SSD PCIe NVMe
| Velikost pevného disku | min. 1 TB SATA 7200 otáček
| Operační paměť | min. 8 GB Non-ECC,možnost rozšíření až na 64GB
| Typ paměti | DDR4 2400 MHz
| Optická mechanika | DVD-RW
| Provedení chassi | Mini Tower beznástrojový přístup do skříně i hlavním komponent
| Maximální rozměry | 35 x 16 x 28 cm
| Porty | 2xPS/2port ,6 x USB 3.0(z toho 2 x vpředu),4 x USB2.0 (z toho 2 x vpředu), 1 x audio konektor vpředu,1 x audio konektor vzadu, 1x vstup pro mikrofon vzadu, 1 x vstup pro mikrofon vpředu,1 x RJ-45
| Sloty PCIe | 1x PCIex16, 1x PCIex16 (wired x4),1x PCIex4, 1x PCI, 1x M.2
| Síťová karta | integrovaná Gigabit Ethernet LAN 10/100/1000, WoL
| Klávesnice USB | CZ/US, včetně numerické části - min. 101 kláves, od stejného vzhledu jako základní sestava
| Myš USB | Optická s kolečkem, od stejnéhovzhledu jako základní sestava
| Operační systém | Microsoft Windows 10 Pro 64-bit, CZ, OEM, předinstalovaný na pevném disku
| Zvuková karta | integrovaná HD Audio
| Záruka pevného disku | není požadována
| Další SW | SW pro optimalizaci výkonu s možností automatického nastavení pro jednotlivé grafické aplikace
| Záruka | 36 měsíců NBD na místě instalace, podpora prostřednictvím Internetu musí umožňovat stahování ovladačů a manuálů z internetu adresně pro konkrétní zadané sériové číslo zařízení. Oprava monitoru, klávesnice a myši výměnným způsobem. Prodloužená záruka nad 12 měsíců musí být poskytnuta přímo výrobcem zařízení a musí být ověřitelná na veřejně přístupném webu výrobce
| Způsob provádění záručního servisu a podpory | Jediné kontaktní místo pro nahlášení poruch v celé ČR, možnost sledování servisních reportů prostřednictvím Internetu. Podpora poskytovaná prostřednictvím telefonní linky, online nebo chatu musí být dostupná v režimu 24/7. Podpora prostřednictvím Internetu musí umožňovat stahování ovladačů a manuálů z internetu adresně pro konkrétní zadané sériové číslo zařízení
| BIOS Management | lokální nebo vzdálená možnost BIOS flash update a možnost zaheslování BIOSu, možnost zablokování vybraných zařízení a sběrnic tak, aby s nimi nemohl pracovat operační systém (alespoň v rozsahu DVD, USB porty), možnost povolit či zákázat používání jednotlivých USB portů jen pro zadní skupinu nebo jen pro přední skupinu, možnost povolit či zákázat používání USB portů jednotně a to pro přední či zadní skupinu portů
| Barva | černá
| Model/Part number/Přesný typ | řada / model / typ a parametr vedoucí k jednoznačné idetifikaci nabízeného předmětu plnění (např. part number, katalogové číslo apod.)
Dokovací stanice | Předpokládaná cena za ks bez DPH | 7025 |  | 1 |  | 7025 |  | 0
| požadavky na dokovací stanici | plnohodnotná dokovací stanice s vlastním napájením a se zárukou plné kompatibility s laptopy Dell, spřipojit jeden 5K monitor při 60 Hz, tři Quad HD při 60 Hz nebo dva 4K monitory při 60 Hz | 19100567 ÚŘ (Faktura č. 1)
| výkon napájecího adaptéru | 180 W, připojení dokovací stanice k počítači je realizováno přes konektor USB typu C, který slouží jak k přenosu dat s datovým přenosem až 40 Gb/s, tak i k nabíjení, je tak schopný na podporovaných zařízeních přenášet i napájení do 130 W
| určeno | pro notebooky Dell
| rozhraní | 1 x Thunderbolt 3 (USB typ C) 1x HDMI 2x DisplayPort 1x RJ-45 3x USB 3.0 2x USB typ C 1x kombinovaný port sluchátek a mikrofonu 1x sluchátkový výstup
| přístup do sítě | gigabitový Ethernet (RJ–45)
| záruka | 36 měsíců
| Model/Part number/Přesný typ | řada / model / typ a parametr vedoucí k jednoznačné idetifikaci nabízeného předmětu plnění (např. part number, katalogové číslo apod.)
Notebook 4 | Předpokládaná cena za ks bez DPH | 22315 |  | 1 |  | 22315 |  | 0
| Úhlopříčka displeje | 15" - 16"
| Rozlišení displeje | min. 1920 x 1080 obrazových bodů (Full HD)
| Podsvícení displeje / povrch | LED, antireflexní nebo matný, technologie IPS
| Procesor | výkon min. 8400 bodů (dle PassMark - CPU Mark) http://www.cpubenchmark.net
| Operační paměť | min. 8 GB (technologie DDR4 nebo lepší ), možnost rozšíření až na 32 GB
| Počet paměťových slotů | 2
| Pevný disk | min. 512 GB SSD
| Grafická karta | sdílená, výkon min. 1070 bodů (dle PassMark - G3D Mark) http://www.videocardbenchmark.net, s podporou pro souběžné připojení 2 externích monitorů
| Wi-Fi karta | integrovaná se standardy IEEE 802.11 ac/n/g/b/a
| Bluetooth | integrované, minimálně 4.1
| Síťová karta | integrovaná se standardy IEEE 802.3 10/100/1000 Mbit/s, RJ45, wake on LAN
| Klávesnice | CZ/US, touchpad , oddělená numerická část, odolná proti polití
| Konektivita | min.: HDMI, audio jack 3,5mm nebo universální audio konektor, 3x USB 3.0 (z toho minimálně 1 x napájený)
| Další vybavení | konektor pro dokovací stanici přes USB-C
| Počet podporovaných monitorů | min. 2 x FHD při 60Hz
| Kamera | integrovaná HD kamera a mikrofon
| Čtečka | interní čtečka paměť. karet
| Baterie | min. 65WHr
| Hmotnost včetně standardní baterie | max. 1,90 kg
| Operační systém | Microsoft Windows 10 Pro 64-bit, CZ, OEM, předinstalovaný na pevném disku bez nutnosti aktivace
| Konstrukce šasi | odolné s použitím pevných materiálů, např. kov, hořčíková slitina nebo uhlíková vlákna
| Záruka | Servis typu Next Business Day on site je poskytován výrobcem zařízení po dobu min. 36 měsíců na celou sestavu. Prodloužená záruka nad 12 měsíců musí být poskytnuta přímo výrobcem zařízení a musí být ověřitelná na veřejně přístupném webu výrobce.
| Způsob provádění záručního servisu a podpory | Jediné kontaktní místo pro nahlášení poruch v celé ČR, servisní střediska pokrývající celé území ČR, možnost sledování servisních reportů prostřednictvím Internetu. Podpora poskytovaná prostřednictvím telefonní linky musí být dostupná v pracovní dny minimálně v době od 9:00 do 16:00 hod. Podpora prostřednictvím Internetu musí umožňovat stahování ovladačů a manuálů z internetu adresně pro konkrétní zadané sériové číslo zařízení
| Model/Part number/Přesný typ | řada / model / typ a parametr vedoucí k jednoznačné idetifikaci nabízeného předmětu plnění (např. part number, katalogové číslo apod.)
Monitor 1 | Předpokládaná cena za ks bez DPH | 3793 |  | 2 |  | 7586 |  | 0
| Rozlišení displeje | minimálně Full HD (1920 × 1080) 60 Hz | 19100561 OTF (Faktura č. 1)
| Úhlopříčka displeje | minimální úhlopříčka zobrazovací plochy 23,8 "
| Parametry | matný povrch zobrazovací plochy, výškově stavitelný, vertikální a horizontální polohovatelnost, otočný
| Technologie | IPS
| Jas | minimálně 250 cd/m²
| Odezva | maximálně 5 ms
| Kontrast | 1000:1
| Výstupy | HDMI 1.4 a starší, DisplayPort, D-SUB (VGA), USB 2.0, USB 3.2 Gen 1 (USB 3.0)
| Barevnost | podpora barev: min 16.7mil. Gamut 82% (CIE 1976)
| Poměr stran | 16:9
| Příslušenství | USB 3.0 kabel, napájecí kabel
| Výbava | USB Hub
| Záruka | Next Business Day (NBD), Prodloužená záruka 36 měsíců
| Model/Part number/Přesný typ | řada / model / typ a parametr vedoucí k jednoznačné idetifikaci nabízeného předmětu plnění (např. part number, katalogové číslo apod.)
Notebook 5 | Předpokládaná cena za ks bez DPH | 20661 |  | 1 |  | 20661 |  | 0
| Úhlopříčka displeje | 13,6" - 14,5"
| Rozlišení displeje | min. 1920 x 1080 obrazových bodů (Full HD)
| Podsvícení displeje / povrch | LED, antireflexní nebo matný, technologie IPS
| Procesor | výkon min. 7800 bodů (dle PassMark - CPU Mark) http://www.cpubenchmark.net, podpora virtualizace
| Operační paměť | min. 8 GB (technologie DDR4 nebo lepší ), možnost rozšíření až na 32 GB
| Počet paměťových slotů | 2
| Pevný disk | min. 256 GB SSD
| Grafická karta | sdílená, výkon min. 1050 bodů (dle PassMark - G3D Mark) http://www.videocardbenchmark.net, s podporou pro souběžné připojení 2 externích monitorů
| Wi-Fi karta | integrovaná se standardy IEEE 802.11 ac/n/g/b/a
| Bluetooth | integrované, minimálně 4.1
| Síťová karta | integrovaná se standardy IEEE 802.3 10/100/1000 Mbit/s, RJ45, wake on LAN
| Klávesnice | CZ/US, touchpad , odolná proti polití, podsvícená
| Konektivita | min.: HDMI, audio jack 3,5mm nebo universální audio konektor, 3x USB 3.0 (z toho minimálně 1 x napájený)
| Další vybavení | konektor pro dokovací stanici přes USB-C, ne Intel Optane
| Kamera | integrovaná HD kamera a mikrofon
| Čtečka | interní čtečka paměť. karet
| Baterie | min. 40WHr
| Hmotnost včetně standardní baterie | max. 1,60 kg
| Operační systém | Microsoft Windows 10 Pro 64-bit, CZ, OEM, předinstalovaný na pevném disku bez nutnosti aktivace
| Konstrukce šasi | odolné s použitím pevných materiálů, např. kov, hořčíková slitina nebo uhlíková vlákna
| Barva | stříbrná
| Záruka | Servis typu Next Business Day on site je poskytován výrobcem zařízení po dobu min. 36 měsíců na celou sestavu. Prodloužená záruka nad 12 měsíců musí být poskytnuta přímo výrobcem zařízení a musí být ověřitelná na veřejně přístupném webu výrobce.
| Způsob provádění záručního servisu a podpory | Jediné kontaktní místo pro nahlášení poruch v celé ČR, servisní střediska pokrývající celé území ČR, možnost sledování servisních reportů prostřednictvím Internetu. Podpora poskytovaná prostřednictvím telefonní linky musí být dostupná v pracovní dny minimálně v době od 9:00 do 16:00 hod. Podpora prostřednictvím Internetu musí umožňovat stahování ovladačů a manuálů z internetu adresně pro konkrétní zadané sériové číslo zařízení
| Model/Part number/Přesný typ | řada / model / typ a parametr vedoucí k jednoznačné idetifikaci nabízeného předmětu plnění (např. part number, katalogové číslo apod.)
PC 2 | Předpokládaná cena za ks bez DPH | 20661 |  | 2 |  | 41322 |  | 0
| Procesor | výkon min. 15100 bodů (dle PassMark - CPU Mark) http://www.cpubenchmark.net
| Grafická karta | integrovaná, výkon min. 1050 bodů (dle PassMark - G3D Mark) http://www.videocardbenchmark.net, s podporou pro souběžné připojení 2 externích monitorů
| Velikost pevného disku | min. 256 GB SSD
| Operační paměť | min. 16 GB (technologie DDR4 nebo lepší ), možnost rozšíření až na 32 GB
| Počet paměťových slotů | 4
| Optická mechanika | bez
| Provedení chassi | SFF
| Maximální rozměry | rozměry max. 300 mm x 100 mm x 300 mm
| Porty | DisplayPort: Ano, USB Type-C: Ano, Počet USB 3.0/3.1/3.2 Gen 1 Type-A: 5x, Počet USB 2.0 Type-A: 4x, COM port: Ano,
| Síťová karta | integrovaná se standardy IEEE 802.3 10/100/1000 Mbit/s, RJ45
| Klávesnice USB | CZ/US, včetně numerické části - min. 101 kláves, od stejného výrobce jako základní sestava
| Myš USB | optická s kolečkem, od stejného výrobce jako základní sestava
| Operační systém | Microsoft Windows 10 Pro 64-bit, CZ, OEM, předinstalovaný na pevném disku bez nutnosti aktivace
| Záruka | Min. 36 měsíců na celou sestavu. Dokončená oprava PC, klávesnice a myši nejpozději následující pracovní den po nahlášení závady v místě instalace PC, oprava monitoru, klávesnice a myši výměnným způsobem. Prodloužená záruka nad 12 měsíců musí být poskytnuta přímo výrobcem zařízení a musí být ověřitelná na veřejně přístupném webu výrobce
| Způsob provádění záručního servisu a podpory | Jediné kontaktní místo pro nahlášení poruch v celé ČR, servisní střediska pokrývající celé území ČR, možnost sledování servisních reportů prostřednictvím Internetu. Podpora poskytovaná prostřednictvím telefonní linky musí být dostupná v pracovní dny minimálně v době od 9:00 do 16:00 hod. Podpora prostřednictvím Internetu musí umožňovat stahování ovladačů a manuálů z internetu adresně pro konkrétní zadané sériové číslo zařízení
| Barva | černá
| Model/Part number/Přesný typ | řada / model / typ a parametr vedoucí k jednoznačné idetifikaci nabízeného předmětu plnění (např. part number, katalogové číslo apod.)
SSD Disk | Předpokládaná cena za ks bez DPH | 1900 |  | 4 |  | 7600 |  | 0
| použití | externí se zvýšenou odolností
| kapacita uložiště | 500 GB
| rychlost čtení a rychlost zápisu | 480 MB/s / 400 MB/s
| barva | modrá
| příslušenství | zabudovaný USB kabel
| rozhraní | USB 2.0, USB 3.2 Gen 1 (USB 3.0)
| záruka | 24 měsíců
| Model/Part number/Přesný typ | řada / model / typ a parametr vedoucí k jednoznačné idetifikaci nabízeného předmětu plnění (např. part number, katalogové číslo apod.)
Monitor 2 | Předpokládaná cena za ks bez DPH | 4950 |  | 1 |  | 4950 |  | 0
| Rozlišení displeje | minimálně WQHD 2560 × 1440, 144 Hz | 19100658 ONF (Faktura č. 1)
| Úhlopříčka displeje | minimální úhlopříčka zobrazovací plochy 27 "
| Parametry | matný povrch zobrazovací plochy, výškově stavitelný, filtr modrého světla
| Technologie | LCD LED VA
| Jas | minimálně 250 cd/m²
| Odezva | maximálně 4 ms
| Kontrast | 3000:1
| Výstupy | HDMI 2.0, mini DisplayPort 1.2
| Barevnost | 1 miliarda
| Poměr stran | 16:9
| Příslušenství | HDMI, napájecí kabel
| Záruka | 24 měs
Tablet PC | Předpokládaná cena za ks bez DPH | 16520 |  | 1 |  | 16520 |  | 0
| Úhlopříčka displeje | 14 "
| Rozlišení displeje | min. 1920 x 1080 obrazových bodů (Full HD)
| Podsvícení displeje / povrch | IPS, lesklý, dotykový
| Procesor | výkon min. 7600 bodů (dle PassMark - CPU Mark) http://www.cpubenchmark.net, podpora virtualizace
| Operační paměť | min. 8 GB (technologie DDR4 nebo lepší ), možnost rozšíření až na 16 GB
| Počet paměťových slotů | 2
| Pevný disk | min. 128 GB SSD + 1TB HDD
| Grafická karta | dedikovaná, výkon min. 1960 bodů (dle PassMark - G3D Mark) http://www.videocardbenchmark.net
| Wi-Fi karta | integrovaná se standardy IEEE 802.11 ac/n/g/b/a
| Bluetooth | integrované, minimálně 4.1
| Síťová karta | integrovaná se standardy IEEE 802.3 10/100/1000 Mbit/s, RJ45, wake on LAN
| Klávesnice | CZ/SK
| Konektivita | min.: HDMI, audio jack 3,5mm nebo universální audio konektor, 2x USB 3.1 (z toho minimálně 1 x napájený) 1 USB-C
| Další vybavení | konektor pro dokovací stanici přes USB-C, ne Intel Optane, automatické přetaktování, HyperThreading, podpora virtualizace
| Kamera | integrovaná HD kamera a mikrofon
| Čtečka | interní čtečka paměť. karet
| Baterie | min. 40 Wh
| Hmotnost včetně standardní baterie | 1,70 kg
| Operační systém | Windows 10 Home
| Konstrukce šasi | kov/plast
| Záruka | 24 měs.
| Model/Part number | řada / model / typ a parametr vedoucí k jednoznačné idetifikaci nabízeného předmětu plnění (např. part number, katalogové číslo apod.)
Notebook 6 | Předpokládaná cena za ks bez DPH | 33000 |  | 1 |  | 33000 |  | 0
| Úhlopříčka displeje | 17,3" | 19100663 ÚŘ (Faktura č. 2)
| Rozlišení displeje | min. 1920 x 1080 obrazových bodů (Full HD)
| Podsvícení displeje / povrch | LED, antireflexní nebo matný, technologie IPS
| Procesor | výkon min. 13500 bodů (dle PassMark - CPU Mark) http://www.cpubenchmark.net
| Operační paměť | min. 1 x 16 GB (technologie DDR4 nebo lepší ), možnost rozšíření až na 64 GB
| Počet paměťových slotů | 2 (4 SODIMM)
| Pevný disk | min. 256 GB M.2 SSD PCIe NVMe TLC
| Grafická karta | sdílená, výkon min. 6800 bodů (dle PassMark - G3D Mark) http://www.videocardbenchmark.net
| Wi-Fi karta | WiFi 6 ax
| Bluetooth | integrované, minimálně 5.0
| Síťová karta | integrovaná se standardy IEEE 802.3 10/100/1000 Mbit/s, RJ45, wake on LAN
| Klávesnice | CZ/US, touchpad , oddělená numerická část, odolná proti polití, podsvícená
| Konektivita | min.: 2x USB-C 3.1 Gen 2 (s podporou Thunderbolt 3 a DisplayPort 1.4), 3x USB 3.1 Gen 1, 1x kombinovaný konektor sluchátek/mikrofonu, 1x HDMI 2.0 1x mini DisplayPort 1.4, 1x RJ-45 (LAN),
| Další vybavení | konektor pro dokovací stanici přes USB-C, ne Intel Optane
| Kamera | integrovaná HD kamera a mikrofon
| Čtečka | interní čtečka paměť. karet SD, čipových karek, čtečka otisku prstů
| Baterie | min. 95WHr
| Hmotnost včetně standardní baterie | 3,3 kg
| Operační systém | Microsoft Windows 10 Pro 64-bit, CZ, OEM, předinstalovaný na pevném disku bez nutnosti aktivace
| Konstrukce šasi | odolné s použitím pevných materiálů, např. kov, hořčíková slitina nebo uhlíková vlákna
| Záruka | 24 měs.
| Model/Part number | řada / model / typ a parametr vedoucí k jednoznačné idetifikaci nabízeného předmětu plnění (např. part number, katalogové číslo apod.)
Celková cena v Kč bez DPH | [5 empty] | 268979 |  | 0
Celková cena v Kč včetně DPH | [5 empty] | 325464.59 |  | 0
__________________________________________
Razítko a podpis oprávněné osoby dodavatele
Já (my) níže podepsaný ...................... čestně prohlašuji, že dodavatel ....................... v případě jeho výběru zadavatelem v předmětné veřejné zakázce dodá zboží přesně dle požadovaných technických podmínek a nabízených technických parametrů v termínu ................... od účinnosti Kupní smlouvy.