## Server
Příloha č. 1 Technická specifikace |  |  | příloha zadávací dokumentace k veřejné zakázce "Server s příslušenstvím pro THS" v rámci Dynamického nákupního systému na dodávky síťových prvků, serverů, úložišť a IT příslušenství 2018 -2020
takto podbarvená pole uchazeč povinně vyplní
Server 1 ks
Položka | Popis položky | Požadované technické a funkční vlastnosti, hodnota, množství | Uchazeč splňuje ANO / NE | Upřesnění nabídky uchazeče
1 | Procesor | systém osazený min. 4 jádrovým CPU s minimálním výkonem podle benchmarku SPEC CPU 2006: CINT2006RATE base = 190 bodů, CFP2006RATE base = 170 bodů
2 | Operační paměť | min. 16GB typu DDR4, požadujeme použití DIMM modulů 2400MTs a server tuto rychlost podporuje bez degradace rychlosti, požadujeme server s minimálně 4 DIMM sloty, 16GB RAM musí být možné rozšířit min. na 64GB, kapacitu požadujeme v 8GB modulech
3 | RAID | HW řadič disků, podporující nastavení min. RAID 0/1/5/10
4 | Pevné disky | 2x 1TB hot-plug disky, min. 7.2K RPM SATA 6Gbps
5 | Optická mechanika | interní, min. DVD-ROM
6 | Provedení chassi | rack server o max. velikosti 1U, pozice pro čtyři 3,5" disky, pro přístup ke všem komponentám serveru není nutné nářadí, požadujeme dodání serveru s rackmount příslušenstvím
7 | Porty | min.: 2x USB vpředu, 2xUSB vzadu, 1x interní USB rozhraní s podporou zavádění hypervisoru, 1x seriový port, 1x VGA nebo lepší
8 | Sloty PCIe | min.: 2 x PCIe 3.0 sloty - x16 slot, full height (1x8 PCIe 3.0)+ x8 slot, low profile (1x4 PCIe 3.0), minimálně full profile slot volný
9 | Síťová karta | integrovaná, 2x 1GbE, typu RJ-45
10 | Kompatibilita (podporované OS) | min.: Microsoft Windows Server® 2016 a 2012 R2, Red Hat® Enterprise Linux
11 | Operační systém | bez
12 | Management a vzdálená správa | - vyžadována je schopnost monitorovat a spravovat server out-of-band bez nutnosti instalace agenta do operačního systému - IPMI 2.0 - management serveru nezávislý na operačním systému - vestavěná diagnostika komponent - web GUI management vestavěný v managementu - možnost lokální a vzdálené konfigurace managementu a HW komponent - zabezpečená komunikace SSH/HTTPS - lokální a vzdálené CLI/SSH - podpora SNMP - podpora IPv6 - management nástroje musí umět poskytovat diagnostiku serveru bez speciální dedikované partition na interních discích serveru a nezávisle na těchto discích, tzn. i bezdiskový server poskytuje diagnostiku serveru; nepřipouští se diagnostika spouštěná z optické mechaniky nebo jiného externího zařízení (např. USB flash disk, SD karta, atd.) - server musí být plně kompatibilní a plně integrovatelný do současného management nástroje zadavatele (OpenManage)
13 | Záruka a servis | prodloužená záruka na 7 let s reakční dobou do příštího pracovního dne, oprava v místě instalace serveru, servis je poskytován výrobcem serveru, jediné kontaktní místo pro nahlášení poruch pro všechny komponenty dodávaného systému, doprava serveru do místa v ČR specifikovaného zadavatelem v ceně serveru, veškeré deklarované funkce a technické parametry nabízeného zboží musí být dostupné nejpozději dnem podání nabídky, nabízené zboží musí být nové, nepoužité, určené pro český trh a dostupné k prodeji nejpozději dnem podání nabídky, nabízené zboží musí být pokryto oficiální podporou výrobce zařízení v ČR
14 | Podpora | - schopnost identifikovat stávající systémy na základě jednoduchých identifikátorů (S/N, tag apod.), které jednoznačně popisují přesnou konfiguraci dodaného systému - na základě tohoto jednoznačného identifikátoru na webu výrobce zjistit stav podpory a zároveň konfiguraci - možnost stažení ovladačů a management software na webových stránkách
15 | Model/Part number | dodavatel v upřesnění nabídky uvede: řada / model / typ a parametr vedoucí k jednoznačné identifikaci nabízeného předmětu plnění (např. part number, katalogové číslo apod.)
| Maximální nepřekročitelná cena | 55 000 Kč s DPH | nabídková cena bez DPH:
Síťová karta 1 ks
Položka | Popis položky | Požadované technické a funkční vlastnosti, hodnota, množství | Uchazeč splňuje ANO / NE | Upřesnění nabídky uchazeče
1 | Maximální rychlost | min. 10GbE
2 | Počet portů | 2 (dualport)
3 | Typ portů | DA/SFP+
4 | Provedení | x8 PCIe , full profile kit
5 | Kompatibilita (podporované OS) | min. Linux RHEL 5.5
6 | Další vlastnosti | - kartu lze zapojit pro testovací účely do dodávaného serveru (Server) - karta musí být kompatibilní a plně funkční v existujícím zařízení dodavatele DELL R320
7 | Záruka minimálně | 24 měsíců formou výměny
8 | Model/Part number | dodavatel v upřesnění nabídky uvede: řada / model / typ a parametr vedoucí k jednoznačné identifikaci nabízeného předmětu plnění (např. part number, katalogové číslo apod.)
| Maximální nepřekročitelná cena | 13 000 Kč s DPH | nabídková cena bez DPH:
SFP 2 ks
Položka | Popis položky | Požadované technické a funkční vlastnosti, hodnota, množství | Uchazeč splňuje ANO / NE | Upřesnění nabídky uchazeče
1 | Typ zařízení | optical transciever, SFP+
2 | Typ vlákna | MM
3 | Počet vláken | 2
4 | Typ konektoru | LC
5 | Dosah | SR
6 | Rychlost | 10 Gbps
7 | Protokol | min. 10G Ethernet
8 | Další vlastnosti | - SFP jsou certifikované výrobcem dodávané síťové karty (NIC) - dodavatel zaručí funkční spojení 10Gbps mezi dodávanou kartou (NIC) s dodávaným SFP a mezi CISCO 4500/3750 s CISCO kompatibilním SFP 10Gbps MM
9 | Záruka minimálně | 24 měsíců formou výměny
10 | Model/Part number | dodavatel v upřesnění nabídky uvede: řada / model / typ a parametr vedoucí k jednoznačné identifikaci nabízeného předmětu plnění (např. part number, katalogové číslo apod.)
| Maximální nepřekročitelná cena | 4 500 Kč s DPH / kus | nabídková cena bez DPH:
Nabídková cena celkem bez DPH |  |  |  | 0