## List1
Příloha ke Kupní smlouvě - Technická specifikace k VZ "Dodávka spotřebního materiálu pro světelnou a elektronovou mikroskopii 01/2020 (ESS)"
takto podbarvená pole dodavatel povinně vyplní
Č. | POPIS | počet kusů | Předpokládaná hodnota za kus / bez DPH | Předpokládaná hodnota celkem / bez DPH | Dodavatel splňuje ANO / NE | Nabídková cena za kus / bez DPH | Nabídková cena celkem / bez DPH
1 | Absorpční blok pro zakončení dráhy laserového svazku, rozsah vlnových délek 100 nm - 30 µm, pro pulzní i kontinuální lasery, pro optický výkon do 5 W | 8 | 3120 | 24960 |  |  | 0
2 | Rozšiřovač svazku, kontinuálně nastavitelný zoom a fokus, rozšiřující poměr 3-15x, vstupní apertura alespoň 11 mm, výstupní apertura alespoň 35 mm, optimalizace pro vlnovou délku 532 nm | 1 | 28500 | 28500 |  |  | 0
3 | Rozšiřovač svazku, kontinuálně nastavitelný zoom a fokus, rozšiřující poměr 3-15x, vstupní apertura alespoň 11 mm, výstupní apertura alespoň 35 mm, optimalizace pro vlnové délky 532 nm a 1064 nm | 1 | 26800 | 26800 |  |  | 0
4 | Variabilní atenuátor s držákem pro dělič svazku, eloxovaný hliník, náklon ve dvou osách, rotační člen pro 1" polarizační optiku s možností aretace, držák pro dělič svazku o délce hrany 1" | 5 | 5250 | 26250 |  |  | 0
5 | Rotační držák polarizační 1" optiky, s vyznačením úhlu v rozsahu 0 - 360°, aretační šroub, tyčka pro nastavení úhlu, vnitřní závit M4 na fixní části držáku | 4 | 1820 | 7280 |  |  | 0
6 | Univerzální držák na destičky (filtry, zaměřování atp.) s přítlačným šroubem, tlouška destiček 0 - 12 mm, metrický vnitřní závit pro upevnění k tyčce | 3 | 1390 | 4170 |  |  | 0
7 | Pětiosý kinematický držák 1" optiky obsahující 2 šrouby pro nastavení posuvu ve 2 navzájem kolmých směrech (X,Y, rozsah alespoň ±2 mm), 2 šrouby pro nastavení náklonu (rozsah alespoň ±2°) a zoomovací kroužek pro posun ve směru osy Z (rozsah alespoň 10 mm) | 2 | 7650 | 15300 |  |  | 0
8 | N-BK7 ploskovypuklá čočka, průměr 2", ohnisková vzdálenost 300 mm, antireflexní pokrytí 350-700 nm | 2 | 1050 | 2100 |  |  | 0
9 | N-BK7 ploskovypuklá čočka, průměr 2", ohnisková vzdálenost 400 mm, antireflexní pokrytí 350-700 nm | 1 | 1050 | 1050 |  |  | 0
10 | N-BK7 ploskovypuklá čočka, průměr 2", ohnisková vzdálenost 300 mm, antireflexní pokrytí 1050-1700 nm | 2 | 1110 | 2220 |  |  | 0
11 | N-BK7 ploskovypuklá čočka, průměr 2", ohnisková vzdálenost 400 mm, antireflexní pokrytí 1050-1700 nm | 1 | 1120 | 1120 |  |  | 0
12 | Ø1" achromatický dublet, efektivní ohnisková vzdálenost 40 mm, AR pokrytí 400-700 nm, průměrná odrazivost ve spektrální oblasti s AR pokrytím (0° AOI) < 0.5%, průměr 1", tolerance průměru +0,00/-0,10 mm, tolerance ohniskové vzdálenosti ±1%, kvalita povrchu 40-20, centrování < 3 arcmin, CA > 90% průměru, nepravidelnost sférického povrchu (P-V) lambda/4, materiál N-BK7/SF5 | 1 | 2000 | 2000 |  |  | 0
13 | Ø1" achromatický dublet, efektivní ohnisková vzdálenost 30 mm, AR pokrytí 400-700 nm, průměrná odrazivost ve spektrální oblasti s AR pokrytím (0° AOI) < 0.5%, průměr 1", tolerance průměru +0,00/-0,10 mm, tolerance ohniskové vzdálenosti ±1%, kvalita povrchu 40-20, centrování < 3 arcmin, CA > 90% průměru, nepravidelnost sférického povrchu (P-V) lambda/4, materiál N-BAF10/N-SF6HT, dublet usazen v držáku s SM1 závitem | 1 | 2750 | 2750 |  |  | 0
14 | Ø1" achromatický dublet, efektivní ohnisková vzdálenost 35 mm, AR pokrytí 400-700 nm, průměrná odrazivost ve spektrální oblasti s AR pokrytím (0° AOI) < 0.5%, průměr 1", tolerance průměru +0,00/-0,10 mm, tolerance ohniskové vzdálenosti ±1%, kvalita povrchu 40-20, centrování < 3 arcmin, CA > 90% průměru, nepravidelnost sférického povrchu (P-V) lambda/4, materiál N-BAF10/N-SF6HT, dublet usazen v držáku s SM1 závitem | 1 | 2750 | 2750 |  |  | 0
15 | Ø1" achromatický dublet, efektivní ohnisková vzdálenost 40 mm, AR pokrytí 400-700 nm, průměrná odrazivost ve spektrální oblasti s AR pokrytím (0° AOI) < 0.5%, průměr 1", tolerance průměru +0,00/-0,10 mm, tolerance ohniskové vzdálenosti ±1%, kvalita povrchu 40-20, centrování < 3 arcmin, CA > 90% průměru, nepravidelnost sférického povrchu (P-V) lambda/4, materiál N-BK7/SF5, dublet usazen v držáku s SM1 závitem | 1 | 2600 | 2600 |  |  | 0
16 | Ø1" achromatický dublet, efektivní ohnisková vzdálenost 50 mm, AR pokrytí 400-700 nm, průměrná odrazivost ve spektrální oblasti s AR pokrytím (0° AOI) < 0.5%, průměr 1", tolerance průměru +0,00/-0,10 mm, tolerance ohniskové vzdálenosti ±1%, kvalita povrchu 40-20, centrování < 3 arcmin, CA > 90% průměru, nepravidelnost sférického povrchu (P-V) lambda/4, materiál N-BAF10/SF10, dublet usazen v držáku s SM1 závitem | 1 | 2600 | 2600 |  |  | 0
17 | Ø2" achromatický dublet, efektivní ohnisková vzdálenost 75 mm, AR pokrytí 400-700 nm, průměrná odrazivost ve spektrální oblasti s AR pokrytím (0° AOI) < 0.5%, průměr 2", tolerance průměru +0,00/-0,10 mm, tolerance ohniskové vzdálenosti ±1%, kvalita povrchu 40-20, centrování < 3 arcmin, CA > 90% průměru, nepravidelnost sférického povrchu (P-V) lambda/4, dublet usazen v držáku s SM2 závitem | 1 | 4000 | 4000 |  |  | 0
18 | Ø2" achromatický dublet, efektivní ohnisková vzdálenost 100 mm, AR pokrytí 400-700 nm, průměrná odrazivost ve spektrální oblasti s AR pokrytím (0° AOI) < 0.5%, průměr 2", tolerance průměru +0,00/-0,10 mm, tolerance ohniskové vzdálenosti ±1%, kvalita povrchu 40-20, centrování < 3 arcmin, CA > 90% průměru, nepravidelnost sférického povrchu (P-V) lambda/4, dublet usazen v držáku s SM2 závitem | 1 | 4600 | 4600 |  |  | 0
19 | Ø1" achromatický dublet, efektivní ohnisková vzdálenost 50 mm, AR pokrytí 400-1100 nm, průměrná odrazivost ve spektrální oblasti s AR pokrytím (0° AOI) < 1,0%, průměr 1", tolerance průměru +0,0/-0,1 mm, tolerance ohniskové vzdálenosti ±1%, kvalita povrchu 40-20, centrování < 3 arcmin, CA > 90% průměru, nepravidelnost sférického povrchu (P-V) lambda/4, dublet usazen v držáku s SM1 závitem | 1 | 3200 | 3200 |  |  | 0
20 | Ø2" achromatický dublet, efektivní ohnisková vzdálenost 80 mm, AR pokrytí 400-1100 nm, průměrná odrazivost ve spektrální oblasti s AR pokrytím (0° AOI) < 1,0%, průměr 1", tolerance průměru +0,0/-0,1 mm, tolerance ohniskové vzdálenosti ±1%, kvalita povrchu 40-20, centrování < 3 arcmin, CA > 90% průměru, nepravidelnost sférického povrchu (P-V) lambda/4, dublet usazen v držáku s SM2 závitem | 1 | 4400 | 4400 |  |  | 0
21 | N-BK7 ploskovypuklá válcová čočka, antireflexní pokrytí 350-700 nm, ohnisková vzdálenost 200 mm, výška 30 mm, délka 60 mm | 1 | 3650 | 3650 |  |  | 0
22 | N-BK7 ploskovypuklá válcová čočka, antireflexní pokrytí 350-700 nm, ohnisková vzdálenost 250 mm, výška 20 mm, délka 40 mm | 1 | 2850 | 2850 |  |  | 0
23 | Dielektrické zrcadlo pro 524-532 nm, průměr 25,4 mm, odrazivost alespoň 99,5% pro s- polarizaci a alespoň 99,0% pro p- polarizaci pro úhel dopadu 0° až 45°, substrát: křemenné sklo, čistá apertura alespoň 20 mm, kvalita povrchu 10-5 (S-D) nebo lepší, práh poškození alespoň 8 J/cm2 (@ 532 nm, 10 ns, 10 Hz) | 10 | 3550 | 35500 |  |  | 0
24 | Dielektrické zrcadlo pro 1047-1064 nm, průměr 25,4 mm, odrazivost alespoň 99,5% pro s- a p- polarizaci pro úhel dopadu 0° až 45°, substrát: křemenné sklo, čistá apertura alespoň 20 mm, kvalita povrchu 10-5 (S-D) nebo lepší, práh poškození alespoň 25 J/cm2 (@ 1064 nm, 10 ns, 10 Hz) | 10 | 3550 | 35500 |  |  | 0
25 | Dielektrické zrcadlo pro 532 nm a 1064 nm, průměr 25,4 mm, odrazivost na 532 nm a 1064 nm alespoň 98% pro s- a p- polarizaci pro úhel dopadu 0° až 45°, substrát: křemenné sklo, čistá apertura alespoň 20 mm, kvalita povrchu 10-5 (S-D) nebo lepší, práh poškození alespoň 8 J/cm2 (@ 532 nm, 10 ns, 10 Hz) a 5 J/cm2 (@ 1064 nm, 10 ns, 10 Hz) | 10 | 3550 | 35500 |  |  | 0
26 | Absorpční šedý filtr, průměr 2", v objímce z eloxovaného hliníku se závitem SM2, optická hustota 1.0 | 1 | 2700 | 2700 |  |  | 0
27 | Absorpční šedý filtr, průměr 2", v objímce z eloxovaného hliníku se závitem SM2, optická hustota 2.0 | 1 | 2700 | 2700 |  |  | 0
28 | Absorpční šedý filtr, průměr 2", v objímce z eloxovaného hliníku se závitem SM2, optická hustota 3.0 | 1 | 2700 | 2700 |  |  | 0
29 | Filtr s dolní propustí, hrana na 950 nm, celkový průměr 25 mm, s objímkou, CA větší jak 21 mm, propustnost > 90% ve spektrální oblasti 575-930 nm, >OD5 v oblasti 970-1500 nm, kvalita povrchu 40-20 s-d | 5 | 4200 | 21000 |  |  | 0
30 | Polarizační krychlový dělič svazku v krychlové konstrukci z černě eloxovaného hliníku, antireflexní vrstva (R<0,5%) na všech 4 bočních stěnách pro 532 nm, transmitance T(p) > 95 %, Reflektance R(s) > 99,5 %, extinkční poměr p- a s- polarizace alespoň T(p):T(s) > 3000:1, rovinnost povrchu alespoň λ/10, alespoň 4 otvory pro vstup a výstup záření s vnitřním závitem 1.035"-40, alespoň 4 čtveřice otvorů s vnitřními závity 4-40 do čtverce - vzdálenost středů vedlejších otvorů 30 mm, ve středu dolní postavy otvor pro šroub M4, čistá apertura alespoň 20 mm | 5 | 8600 | 43000 |  |  | 0
31 | Polarizační krychlový dělič svazku v krychlové konstrukci z černě eloxovaného hliníku, antireflexní vrstva (R<0,5%) na všech 4 bočních stěnách pro 1064 nm, transmitance T(p) > 95 %, Reflektance R(s) > 99,5 %, extinkční poměr p- a s- polarizace alespoň T(p):T(s) > 3000:1, rovinnost povrchu alespoň λ/10, alespoň 4 otvory pro vstup a výstup záření s vnitřním závitem 1.035"-40, alespoň 4 čtveřice otvorů s vnitřními závity 4-40 do čtverce - vzdálenost středů vedlejších otvorů 30 mm, ve středu dolní postavy otvor pro šroub M4, čistá apertura alespoň 20 mm | 2 | 8600 | 17200 |  |  | 0
32 | Polarizační krychlový dělič svazku v krychlové konstrukci z černě eloxovaného hliníku, antireflexní vrstva (R<0,5%) na všech 4 bočních stěnách pro spektrální rozsah alespoň 420 až 680 nm, transmitance T(p) > 90 %, Reflektance R(s) > 99,5 %, extinkční poměr p- a s- polarizace alespoň T(p):T(s) > 1000:1, alespoň 4 otvory pro vstup a výstup záření s vnitřním závitem 1.035"-40, alespoň 4 čtveřice otvorů s vnitřními závity 4-40 do čtverce - vzdálenost středů vedlejších otvorů 30 mm, ve středu dolní postavy otvor pro šroub M4, čistá apertura alespoň 20 mm | 4 | 7900 | 31600 |  |  | 0
33 | Polarizační krychlový dělič svazku v krychlové konstrukci z černě eloxovaného hliníku, antireflexní vrstva (R<0,5%) na všech 4 bočních stěnách pro spektrální rozsah alespoň 900 až 1250 nm, transmitance T(p) > 90 %, Reflektance R(s) > 99,5 %, extinkční poměr p- a s- polarizace alespoň T(p):T(s) > 1000:1, alespoň 4 otvory pro vstup a výstup záření s vnitřním závitem 1.035"-40, alespoň 4 čtveřice otvorů s vnitřními závity 4-40 do čtverce - vzdálenost středů vedlejších otvorů 30 mm, ve středu dolní postavy otvor pro šroub M4, čistá apertura alespoň 20 mm | 2 | 7900 | 15800 |  |  | 0
34 | Nepolarizační krychlový dělič svazku, antireflexní vrstva (R<0,5%) na všech 4 bočních stěnách pro spektrální rozsah alespoň 400 až 700 nm, dělicí poměr 10:90 (R:T), délka hrany krychle 20 mm, materiál N-BK7, CA > 16 mm x 16 mm, odchylka prošlého svazku <5 arcmin. | 1 | 5100 | 5100 |  |  | 0
35 | Nepolarizační krychlový dělič svazku, antireflexní vrstva (R<0,5%) na všech 4 bočních stěnách pro spektrální rozsah alespoň 400 až 700 nm, dělicí poměr 10:90 (R:T), délka hrany krychle 20 mm, materiál N-BK7, CA > 16 mm x 16 mm, odchylka prošlého svazku <5 arcmin | 1 | 5100 | 5100 |  |  | 0
36 | Nepolarizační krychlový dělič svazku, antireflexní vrstva (R<0,5%) na všech 4 bočních stěnách pro spektrální rozsah alespoň 400 až 700 nm, dělicí poměr 30:70 (R:T), délka hrany krychle 20 mm, materiál N-BK7, CA > 16 mm x 16 mm, odchylka prošlého svazku <5 arcmin | 1 | 5100 | 5100 |  |  | 0
37 | Nepolarizační krychlový dělič svazku, antireflexní vrstva (R<0,5%) na všech 4 bočních stěnách pro spektrální rozsah alespoň 400 až 700 nm, dělicí poměr 50:50, délka hrany krychle 20 mm, práh poškození v pulzním režimu alespoň 0,2 J/cm2 (532 nm, 10 ns pulzy, 10 Hz), CA > 16 mm x 16 mm, odchylka prošlého svazku <5 arcmin | 1 | 4700 | 4700 |  |  | 0
38 | Nepolarizační krychlový dělič svazku, antireflexní vrstva (R<0,5%) na všech 4 bočních stěnách pro spektrální rozsah alespoň 400 až 700 nm, dělicí poměr 70:30 (R:T), délka hrany krychle 20 mm, materiál N-BK7, CA > 16 mm x 16 mm, odchylka prošlého svazku <5 arcmin | 1 | 5050 | 5050 |  |  | 0
39 | Nepolarizační krychlový dělič svazku, antireflexní vrstva (R<0,5%) na všech 4 bočních stěnách pro spektrální rozsah alespoň 400 až 700 nm, dělicí poměr 90:10 (R:T), délka hrany krychle 20 mm, materiál N-BK7, CA > 16 mm x 16 mm, odchylka prošlého svazku <5 arcmin | 1 | 5050 | 5050 |  |  | 0
40 | UVFS dělič svazku, dělící poměr 10:90 (R:T), antireflexní pokrytí 400-700 nm, průměr děliče 2", tloušťka 8 mm | 1 | 4900 | 4900 |  |  | 0
41 | UVFS dělič svazku, dělící poměr 30:70 (R:T), antireflexní pokrytí 400-700 nm, průměr děliče 2", tloušťka 8 mm | 1 | 4300 | 4300 |  |  | 0
42 | UVFS dělič svazku, dělící poměr 50:50, antireflexní pokrytí 400-700 nm, průměr děliče 2", tloušťka 8 mm, práh poškození alespoň 1 J/cm2 @ 532 nm (pulzy 10 ns, 10 Hz) | 1 | 14300 | 14300 |  |  | 0
43 | UVFS dělič svazku, dělící poměr 70:30 (R:T), antireflexní pokrytí 400-700 nm, průměr děliče 2", tloušťka 8 mm | 1 | 14300 | 14300 |  |  | 0
44 | UVFS dělič svazku, dělící poměr 90:10 (R:T), antireflexní pokrytí 400-700 nm, průměr děliče 2", tloušťka 8 mm | 1 | 14900 | 14900 |  |  | 0
45 | Optický izolátor, centrální vlnová délka 532 nm, rozsah ladění 522-543 nm, propustnost na centrální vlnové délce alespoň 87%, alespoň 40 dB na centrální vlnové délce, maximální průměr svazku alespoň 2,5 mm, maximální výkon 3 W | 3 | 31600 | 94800 |  |  | 0
46 | Stínítko pro alignment svazku na fixní držák 1" optiky, z černě eloxovaného hliníku, na čelní straně vygravírovaný vodicí kříž se značkami vzdálenými 1 mm, vnější průměr 30 - 31 mm, zadní strana s vnějším závitem 1,035"-40 | 6 | 640 | 3840 |  |  | 0
47 | Ruční měřák výkonu, termální senzor pro 190 nm až 10,6 µm, rozsah 100 µW - 2 W, rozlišení alespoň 10 µW, Bluotooth, zabudovaný LED displej, možnost připojení pomocí USB, apertura senzoru alespoň 10 mm v průměru | 2 | 29700 | 59400 |  |  | 0
48 | Ploskovypuklá čočka, průměr 25 mm, ohnisková vzdálenost 25 mm, anti-reflexní vrstva pro rozsah 400-1000 nm, odrazivost nanejvýš 1,5 % v celém rozsahu, kvalita povrchu 40-20 (S-D) a λ/4 (P-V) nebo lepší, práh poškození alespoň 5 J/cm2 (@ 532 nm, 10 ns) | 1 | 1350 | 1350 |  |  | 0
49 | Ploskovypuklá čočka, průměr 25 mm, ohnisková vzdálenost 30 mm, anti-reflexní vrstva pro rozsah 400-1000 nm, odrazivost nanejvýš 1,5 % v celém rozsahu, kvalita povrchu 40-20 (S-D) a λ/4 (P-V) nebo lepší, práh poškození alespoň 5 J/cm2 (@ 532 nm, 10 ns) | 1 | 1350 | 1350 |  |  | 0
50 | Ploskovypuklá čočka, průměr 25 mm, ohnisková vzdálenost 35 mm, anti-reflexní vrstva pro rozsah 400-1000 nm, odrazivost nanejvýš 1,5 % v celém rozsahu, kvalita povrchu 40-20 (S-D) a λ/4 (P-V) nebo lepší, práh poškození alespoň 5 J/cm2 (@ 532 nm, 10 ns) | 1 | 1350 | 1350 |  |  | 0
51 | Ploskovypuklá čočka, průměr 25 mm, ohnisková vzdálenost 40 mm, anti-reflexní vrstva pro rozsah 400-1000 nm, odrazivost nanejvýš 1,5 % v celém rozsahu, kvalita povrchu 40-20 (S-D) a λ/4 (P-V) nebo lepší, práh poškození alespoň 5 J/cm2 (@ 532 nm, 10 ns) | 1 | 1350 | 1350 |  |  | 0
52 | Ploskovypuklá čočka, průměr 50 mm, ohnisková vzdálenost 50 mm, anti-reflexní vrstva pro rozsah 400-1000 nm, odrazivost nanejvýš 1,5 % v celém rozsahu, materiál N-BK7, kvalita povrchu 40-20 (S-D) a λ/4 (P-V) nebo lepší, práh poškození alespoň 5 J/cm2 (@ 532 nm, 10 ns) | 2 | 1975 | 3950 |  |  | 0
53 | Ploskovypuklá čočka, průměr 50 mm, ohnisková vzdálenost 75 mm, anti-reflexní vrstva pro rozsah 400-1000 nm, odrazivost nanejvýš 1,5 % v celém rozsahu, materiál N-BK7, kvalita povrchu 40-20 (S-D) a λ/4 (P-V) nebo lepší, práh poškození alespoň 5 J/cm2 (@ 532 nm, 10 ns) | 1 | 1970 | 1970 |  |  | 0
54 | Ploskovypuklá čočka, průměr 50 mm, ohnisková vzdálenost 100 mm, anti-reflexní vrstva pro rozsah 400-1000 nm, odrazivost nanejvýš 1,5 % v celém rozsahu, materiál N-BK7, kvalita povrchu 40-20 (S-D) a λ/4 (P-V) nebo lepší, práh poškození alespoň 5 J/cm2 (@ 532 nm, 10 ns) | 2 | 1890 | 3780 |  |  | 0
55 | Ploskovypuklá čočka, průměr 50 mm, ohnisková vzdálenost 125 mm, anti-reflexní vrstva pro rozsah 400-1000 nm, odrazivost nanejvýš 1,5 % v celém rozsahu, materiál N-BK7, kvalita povrchu 40-20 (S-D) a λ/4 (P-V) nebo lepší, práh poškození alespoň 5 J/cm2 (@ 532 nm, 10 ns) | 1 | 1890 | 1890 |  |  | 0
56 | Ploskovypuklá čočka, průměr 50 mm, ohnisková vzdálenost 150 mm, anti-reflexní vrstva pro rozsah 400-1000 nm, odrazivost nanejvýš 1,5 % v celém rozsahu, materiál N-BK7, kvalita povrchu 40-20 (S-D) a λ/4 (P-V) nebo lepší, práh poškození alespoň 5 J/cm2 (@ 532 nm, 10 ns) | 1 | 1890 | 1890 |  |  | 0
57 | Ploskovypuklá čočka, průměr 50 mm, ohnisková vzdálenost 175 mm, anti-reflexní vrstva pro rozsah 400-1000 nm, odrazivost nanejvýš 1,5 % v celém rozsahu, materiál N-BK7, kvalita povrchu 40-20 (S-D) a λ/4 (P-V) nebo lepší, práh poškození alespoň 5 J/cm2 (@ 532 nm, 10 ns) | 1 | 1890 | 1890 |  |  | 0
58 | Ploskovypuklá čočka, průměr 50 mm, ohnisková vzdálenost 200 mm, anti-reflexní vrstva pro rozsah 400-1000 nm, odrazivost nanejvýš 1,5 % v celém rozsahu, materiál N-BK7, kvalita povrchu 40-20 (S-D) a λ/4 (P-V) nebo lepší, práh poškození alespoň 5 J/cm2 (@ 532 nm, 10 ns) | 2 | 1890 | 3780 |  |  | 0
59 | Ploskovypuklá čočka, průměr 50 mm, ohnisková vzdálenost 250 mm, anti-reflexní vrstva pro rozsah 400-1000 nm, odrazivost nanejvýš 1,5 % v celém rozsahu, materiál N-BK7, kvalita povrchu 40-20 (S-D) a λ/4 (P-V) nebo lepší, práh poškození alespoň 5 J/cm2 (@ 532 nm, 10 ns) | 2 | 1890 | 3780 |  |  | 0
60 | Ploskovypuklá čočka, průměr 75 mm, ohnisková vzdálenost +150 mm, N-BK7, AR vrstva pro 400 - 1000 nm, čistá apertura alespoň 73 mm, S-D: 40-20, P-V: λ/4 | 4 | 3650 | 14600 |  |  | 0
61 | Achromatický triplet Hastingsova typu se zvětšením 7-krát, ohnisková vzdálenost 40 mm, zorné pole o průměru alespoň 25 mm | 1 | 2900 | 2900 |  |  | 0
62 | Achromatický triplet Hastingsova typu se zvětšením 10-krát, ohnisková vzdálenost 25 mm, zorné pole o průměru alespoň 20 mm | 1 | 2200 | 2200 |  |  | 0
63 | Achromatický triplet Hastingsova typu se zvětšením 12,5-krát, ohnisková vzdálenost 20 mm, zorné pole o průměru alespoň 17 mm | 1 | 2200 | 2200 |  |  | 0
64 | Achromatický triplet Hastingsova typu se zvětšením 20-krát, ohnisková vzdálenost 12,5 mm, zorné pole o průměru alespoň 10 mm | 1 | 2200 | 2200 |  |  | 0
65 | Achromatický dublet, MgF2 pokrytí, průměr 40 mm, ohnisková vzdálenost 50 mm, čistá apertura alespoň 39 mm, kvalita povrchu 40-20, P-V: λ/4 | 5 | 3750 | 18750 |  |  | 0
66 | Cylindrická plano-konvexní čočka, ohnisková vzdálenost 25 mm, rozměry 25 mm x 50 mm, substrát N-BK7 | 1 | 2650 | 2650 |  |  | 0
67 | Cylindrická plano-konvexní čočka, ohnisková vzdálenost 50 mm, rozměry 25 mm x 50 mm, anti-reflexní vrstva pro rozsah alespoň 400 - 1000 nm | 3 | 3200 | 9600 |  |  | 0
68 | Cylindrická plano-konvexní čočka, ohnisková vzdálenost 75 mm, rozměry 25 mm x 50 mm, anti-reflexní vrstva pro rozsah alespoň 400 - 1000 nm | 1 | 3200 | 3200 |  |  | 0
69 | Cylindrická plano-konvexní čočka, ohnisková vzdálenost 150 mm, rozměry 25 mm x 50 mm, anti-reflexní vrstva pro rozsah alespoň 400 - 1000 nm | 1 | 3200 | 3200 |  |  | 0
70 | Dichroické zrcadlo s horní propustí, průměr 50 mm, designované pro úhel dopadu 45°, pásmo transmise (>90%) 700 - 1150 nm, pásmo reflexe (>95%) 400 - 690 nm | 2 | 2400 | 4800 |  |  | 0
71 | Půlvlnná destička nultého řádu pro 532 nm, v objímce o průměru 1", čistá apertura alespoň 15 mm, tolerance retardance nanejvýš ±λ/200, AR vrstva na 532 nm | 5 | 11280 | 56400 |  |  | 0
72 | Půlvlnná destička nultého řádu pro 1064 nm, v objímce o průměru 1", čistá apertura alespoň 15 mm, tolerance retardance nanejvýš ±λ/200, AR vrstva na 1064 nm, práh poškození alespoň 3 J/cm2 @ 1064nm pro 10 ns pulz | 2 | 11280 | 22560 |  |  | 0
73 | Čtvrtvlnná destička nultého řádu pro 532 nm, v objímce o průměru 1", čistá apertura alespoň 15 mm, tolerance retardance nanejvýš ±λ/200, AR vrstva na 532 nm | 2 | 11280 | 22560 |  |  | 0
74 | Čtvrtvlnná destička nultého řádu pro 1064 nm, v objímce o průměru 1", čistá apertura alespoň 15 mm, tolerance retardance nanejvýš ±λ/200, AR vrstva na 1064 nm | 2 | 11280 | 22560 |  |  | 0
75 | Plan-apochromatický mikroskopový objektiv, korekce na nekonečno, zvětšení 5x, pracovní vzdálenost (WD) > 30 mm, numerická apertura 0,14 | 1 | 20600 | 20600 |  |  | 0
76 | Nastavitelná optická clona, ocelové lamely, apertura nastavitelná v rozsahu alespoň 1,5 mm až 35 mm | 4 | 2900 | 11600 |  |  | 0
77 | Čistící roztok ve spreji, objem alespoň 100 ml | 8 | 500 | 4000 |  |  | 0
78 | Ubrousky na čištění optiky, rozměr 1 ks alespoň 100 mm x 100 mm, alespoň 600 ks | 5 | 650 | 3250 |  |  | 0
79 | Čistící tampóny, délka 1 ks alespoň 150 mm, bavlněné hroty, alespoň 100 ks | 3 | 100 | 300 |  |  | 0
80 | Nitrilové rukavice, alespoň 50 párů | 3 | 600 | 1800 |  |  | 0
81 | Kinematický držák 50 mm optiky, eloxovaný hliník, rozsahu náklonu ve dvou osách alespoň ± 2°, mikrometrické šrouby pro nastavení náklonu přístupné shora | 2 | 8600 | 17200 |  |  | 0
82 | Držák čtvercové optiky z eloxovaného hliníku, včetně nerezového sloupku, schopný pojmout čtvercové optické elementy s rozměry až 60 x 60 mm | 3 | 2900 | 8700 |  |  | 0
83 | BK7 ploskovypuklá válcová čočka, rozměry 25,4 x 50,8 mm, ohnisková vzdálenost 200 mm | 2 | 2250 | 4500 |  |  | 0
84 | BK7 ploskovypuklá válcová čočka, rozměry 25,4 x 50,8 mm, ohnisková vzdálenost 300 mm | 2 | 2250 | 4500 |  |  | 0
85 | BK7 ploskovypuklá válcová čočka, rozměry 25,4 x 50,8 mm, ohnisková vzdálenost 500 mm | 2 | 2500 | 5000 |  |  | 0
86 | Otočný gradientní OD filtr, rozsah optických hustot minimálně 0,04 až 3, úhel dopadu 0°, tloušťka alespoň 2 mm, rozsah alespoň 400-700 nm, tolerance optické hustoty max. ±8%, průměr 60 mm | 3 | 7750 | 23250 |  |  | 0
87 | Otočný gradientní OD filtr, rozsah optických hustot minimálně 0,04 až 3, úhel dopadu 0°, tloušťka alespoň 2 mm, rozsah alespoň 400-700 nm, tolerance optické hustoty max. ±8%, průměr 25 mm | 3 | 7000 | 21000 |  |  | 0
88 | Obdélníkový polarizační dělič pro 532 nm, tenkovrstvý, materiál UVFS, pracovní úhel dopadu 56° (Brewster), extinkční poměr alespoň 200 : 1, odrazivost pro s-polarizaci alespoň 99,5%, | 6 | 5700 | 34200 |  |  | 0
89 | Obdélníkový polarizační dělič pro 1064 nm, tenkovrstvý, materiál UVFS, pracovní úhel dopadu 56° (Brewster), extinkční poměr alespoň 200 : 1, odrazivost pro s-polarizaci alespoň 99,5%, | 4 | 5900 | 23600 |  |  | 0
90 | Ochranné brýle, určeny pro 532 nm a 1064 nm (Nd:YAG laser), stupeň ochrany M LB7 pro 1064 nm a cw D LB 5 pro 532 nm | 2 | 4600 | 9200 |  |  | 0
91 | Ochranné brýle, určeny pro 532 nm a 1064 nm (Nd:YAG laser), stupeň ochrany M LB7 pro 1064 nm a cw D LB 5 pro 532 nm, design umožňující jejich nošení společně s běžnými dioptrickými brýlemi | 2 | 4600 | 9200 |  |  | 0
92 | Ochranné brýle, určeny pro 1064 nm (Nd:YAG laser), stupeň ochrany M LB7 pro 1064 nm | 2 | 3800 | 7600 |  |  | 0
93 | Ochranné brýle, určeny pro 1064 nm (Nd:YAG laser), stupeň ochrany M LB7 pro 1064 nm, design umožňující jejich nošení společně s běžnými dioptrickými brýlemi | 2 | 3800 | 7600 |  |  | 0
94 | Doprava - Optika | 1 | 5000 | 5000 |  |  | 0
Celkem bez DPH |  |  |  | 1100000 |  |  | 0
Celkem s DPH |  |  |  | 1331000 |  |  | 0
Razítko a podpis oprávněné osoby dodavatele
Já (my) níže podepsaný (í) [DOPLNÍ DODAVATEL] čestně prohlašuji (prohlašujeme), že dodavatel [DOPLNÍ DODAVATEL] v případě jeho výběru zadavatelem v předmětné veřejné zakázce dodá zboží přesně dle požadovaných technických podmínek a nabízených technických parametrů v termínu [DOPLNÍ DODAVATEL] dnů od účinnosti Kupní smlouvy.