## PC a příslušenství
Příloha ke kupní smlouvě - Technická specifikace k VZ "Dodávka počítače a příslušenství"
Společné požadavky |  |  |  |  | Splnění parametrů v podávané nabídce
Ke všem zařízením budou dodány napájecí kabely.
Nabízená zařízení mají neutrální barvy techniky a souvisejícího příslušenství: černá/bílá/šedá/stříbrná.
| POŽADOVANÉ PAMAMETRY |  | ČÍSLO OBJEDNÁVKY ÚJF | KUSY | KONKRÉTNÍ PARAMETRY NABÍZENÉHO ZAŘÍZENÍ | Předpokládaná hodnota celkem v Kč bez DPH | Nabídková cena
NÁZEV | PARAMETR | POŽADOVANÁ HODNOTA |  |  |  |  | za kus v Kč bez DPH | celkem v Kč bez DPH
USB kabel | Předpokládaná cena za ks | 415 |  | 1 |  | 415 |  | 0
| určení | prodlužovací | 19100666 OU-JČ (Faktura č. 1)
| délka | 15 m
| podpora | nízkou rychlost (1.5Mbps), plnou rychlost (12Mbps) a vysokou rychlost (480Mbps)
| konektory | Samec A USB->samice, délka kabelu USB A 15,0 m
| záruka | 12 měs.
Redukce | Předpokládaná cena za ks | 180 |  | 1 |  | 180 |  | 0
| určeno | převod z LPT (tiskárna) na USB A 2.0 samec | 19100666 OU-JČ (Faktura č. 1)
| barva | šedá
| zakončení | rovné
| délka | 1,5 m
| záruka | 12 měs.
UTP kabel | Předpokládaná cena za ks | 91 |  | 6 |  | 546 |  | 0
| určení | síťový | 20100032 OU-JČ (Faktura č. 1)
| délka | 15 m
| barva | šedá
| kategorie | CAT5E
| konektory | RJ45
| záruka | 12 měs.
UTP kabel | Předpokládaná cena za ks | 66 |  | 5 |  | 330 |  | 0
| určení | síťový | 20100032 OU-JČ (Faktura č. 1)
| délka | 10 m
| barva | šedá
| kategorie | CAT5E
| konektory | RJ45
| záruka | 12 měs.
UTP kabel | Předpokládaná cena za ks | 58 |  | 4 |  | 232 |  | 0
| určení | síťový | 20100032 OU-JČ (Faktura č. 1)
| délka | 7 m
| barva | 2 kusy šedá + 2 kusy černá
| kategorie | CAT5E
| konektory | RJ45
| záruka | 12 měs.
UTP kabel | Předpokládaná cena za ks | 58 |  | 2 |  | 116 |  | 0
| určení | síťový | 20100032 OU-JČ (Faktura č. 1)
| délka | 5 m
| barva | šedá
| kategorie | CAT5E
| konektory | RJ45
| záruka | 12 měs.
Myš | Předpokládaná cena za ks | 330 |  | 1 |  | 330 |  | 0
| bezdrátová | USB přijímač | 19100675 THS (Faktura č. 2)
| snímač pohybu | optický
| provedení | obouruční
| skrolovací tlačítko | 1 x
| baterie | 2 x AA
| rozhraní | Wireless 2.4 GHz band, dosah signálu až 10m
| rozlišení | 1000 DPI
| počet tlačítek | 3 x
| max. rozměr š+v+h | 60 × 40 × 100 mm
| záruka | 12 měs.
Rámeček pro 3.5" HDD | Předpokládaná cena za ks | 580 |  | 2 |  | 1160 |  | 0
| určení | rámeček pro HDD do serveru Dell, 3,5" HDD SATA/SAS | 391209 ÚŘ (Faktura č. 2)
| kompatibilní | Dell PowerEdge R440, R540, R640, R740, R740XD, R940
| podpora | HOT-SWAP
| záruka | 24 měs.
HDD Disk | Předpokládaná cena za ks | 3300 |  | 1 |  | 3300 |  | 0
| použití | externí disk | 19100659 ONF (Faktura č. 2)
| kapacita uložiště | 5000 GB
| rychlost čtení a rychlost zápisu | 120 Mb/s
| barva | černá
| formát disku | 2,5"
| rozhraní | USB 3.2 Gen 1 (USB 3.0), Micro USB-B
| záruka | 24 měs.
PC | Předpokládaná cena za ks | 14150 |  | 1 |  | 14150 |  | 0
| Procesor | výkon min. 8000 bodů (dle PassMark - CPU Mark) http://www.cpubenchmark.net | 20100002 ONF (Faktura č. 2)
| Grafická karta | integrovaná, výkon min. 1150 bodů (dle PassMark - G3D Mark) http://www.videocardbenchmark.net, s podporou pro souběžné připojení 2 externích monitorů
| Velikost pevného disku | min. 512 GB SSD
| Operační paměť | min. 16 GB (technologie DDR4 nebo lepší ), možnost rozšíření až na 32 GB
| Počet paměťových slotů | 2
| Optická mechanika | interní DVD±RW
| Provedení chassi | SFF
| Maximální rozměry | rozměry max. 300 mm x 100 mm x 300 mm
| Porty | min.: 1 x HDMI, 1 x DP, 4x USB 3.1 Gen 1 (z toho alespoň 2 x vpředu) , 4 x USB 2.0 (z toho alespoň 2 x vpředu), 1 x combo audio konektor vpředu,1 x audio výstup vzadu, 1 x RJ-45
| Sloty PCIe | min.: 1x PCIe x16, 1x PCIe x1
| Síťová karta | integrovaná se standardy IEEE 802.3 10/100/1000 Mbit/s, RJ45
| zvuková karta | integrovaná HD Audio
| interní reproduktor | ano
| Klávesnice USB | CZ/US, včetně numerické části - min. 101 kláves, od stejného výrobce jako základní sestava
| Myš USB | optická s kolečkem, od stejného výrobce jako základní sestava
| Operační systém | Microsoft Windows 10 Pro 64-bit, CZ, OEM, předinstalovaný na pevném disku bez nutnosti aktivace
| Záruka | Min. 36 měsíců na celou sestavu. Dokončená oprava PC, klávesnice a myši nejpozději následující pracovní den po nahlášení závady v místě instalace PC, oprava monitoru, klávesnice a myši výměnným způsobem. Prodloužená záruka nad 12 měcíců musí být poskytnuta přímo výrobcem zařízení a musí být ověřitelná na veřejně přístupném webu výrobce
| Způsob provádění záručního servisu a podpory | Jediné kontaktní místo pro nahlášení poruch v celé ČR, servisní střediska pokrývající celé území ČR, možnost sledování servisních reportů prostřednictvím Internetu. Podpora poskytovaná prostřednictvím telefonní linky musí být dostupná v pracovní dny minimálně v době od 9:00 do 16:00 hod. Podpora prostřednictvím Internetu musí umožňovat stahování ovladačů a manuálů z internetu adresně pro konkrétní zadané sériové číslo zařízení
| Barva | černá
| Model/Part number | řada / model / typ a parametr vedoucí k jednoznačné idetifikaci nabízeného předmětu plnění (např. part number, katalogové číslo apod.)
Celková cena v Kč bez DPH | [5 empty] | 20759 |  | 0
Celková cena v Kč včetně DPH | [5 empty] | 25118.39 |  | 0
__________________________________________
Razítko a podpis oprávněné osoby dodavatele
Já (my) níže podepsaný ...................... čestně prohlašuji, že dodavatel ....................... v případě jeho výběru zadavatelem v předmětné veřejné zakázce dodá zboží přesně dle požadovaných technických podmínek a nabízených technických parametrů v termínu ................... od účinnosti Kupní smlouvy.