## Vakuové komponenty
Příloha ke Kupní smlouvě - Technická specifikace |  |  |  |  | Příloha ke Kupní smlouvě k veřejné zakázce v rámci dynamického nákupního systému na dodávky přístrojů, zařízení, nářadí a materiálů 2018 -2022: "Vakuový materiál pro ÚJF (SPIRAL2-CZ-OP) 013/2020"
Zadavatel stanovuje tyto absolutní (minimální) technické požadavky:
Vakuové komponenty
Položka | Popis položky | Požadované technické a funkční vlastnosti, hodnota | Množství | Předpokládaná cena bez DPH za kus | Cena bez DPH celkem | Účastník splňuje ANO / NE | Uvedení modelu nebo odkaz na umístění v přiloženém katalogovém listu | Nabídková cena bez DPH za kus
1 | Pneumatický ventil DN16 ISO-KF | elektropneumatický s ovládacím pivotem (pivot součástí ventilu) natékání max. 1x10-9 mbar l/s životnost min. 10 000 000 cyklů nerezové tělo nerezový vlnovec těsnění FKM vizuální ukazatel polohy tlak max. (absolutně) 2 000 mbar napájení 24 V DC těsnost 1 · 10-10 Pa m3/s řídicí ventil 2,5 W uzavírací / otevírací doba 100 ms diferenční tlak ve směru zavírání 5 000 mbar diferenční tlak ve směru otevírání 2 000 mbar jmenovitý výkon 250 V AC / 0,1 A ¦ 50 V DC / 0,25 A provedení inline | 4 | 15475 | 61900 |  |  | 0
2 | Plynový dávkovací a uzavírací ventil DN16 ISO-KF | max. kontrolovaný průtok 1x10+3 hPa l/s min. kontrolovaný průtok 1x10-6 hPa l/s průtok nastavitelný manuálně nerezové těleso těsnění FKM nerezové tělo, jehla, filtr dávkovací pouzdro Fluorplastomer digitální zobrazení polohy diferenční tlak 2500 hPa mrtvý objem 0,032 cm³ | 4 | 33050 | 132200 |  |  | 0
| Maximální nepřekročitelná cena bez DPH |  | 194100 |  |  | Nabídková cena bez DPH: |  | 0
takto podbarvená pole účastník povinně vyplní
podpis
Já (my) níže podepsaný (í) [DOPLNÍ DODAVATEL] čestně prohlašuji (prohlašujeme), že dodavatel [DOPLNÍ DODAVATEL] v případě jeho výběru zadavatelem v předmětné veřejné zakázce dodá zboží přesně dle požadovaných technických podmínek a nabízených technických parametrů v termínu [DOPLNÍ DODAVATEL] dnů od účinnosti Kupní smlouvy.