## Server
Příloha č. 1 Technická specifikace k VZ "Elektromateriál pro ODZ"
v rámci zavedeného DNS č. P18V00000017 na dodávky přístrojů, zařízení, nářadí a materiálů pro jednotlivé organizační součásti zadavatele
Zadavatel stanovuje tyto absolutní (minimální) technické požadavky:
č. | název | popis | jednotka | množství | cena za jednotku | cena celkem za položku
1 | zásuvka bílá | dvojnásobná s ochrannými kolíky, s clonkami, s natočenou dutinou | ks | 12 |  | 0
2 | zásuvka hnědá | dvojnásobná s ochrannými kolíky, s clonkami, s natočenou dutinou | ks | 4 |  | 0
3 | zásuvka | dvojzásuvka RJ45 UTP cat.5e obsahuje: 1 x rámeček pro ABB zásuvku, 1 x tělo zásuvky, 1 x nosná maska pro 2 keystone, 2 x keystone RJ45 bílý UTP cat.5e | ks | 4 |  | 0
4 | přístrojová podložka | PRO KANÁLY PK (TROJNÁSOBNÁ) pro zakrytí montážního prostoru u parapetních kanálů PK. | ks | 4 |  | 0
5 | přístrojová podložka | PRO KANÁLY PK (dvojnásobná) pro zakrytí montážního prostoru u parapetních kanálů PK. | ks | 4 |  | 0
6 | přístrojová krabice pro kanály PK | Třída reakce na oheň podkladového materiálu A1 - D, jmenovitý proud <= 16 A, jmenovité napětí <= 400 V, rozteč při spojení dvou krabic 71, samozhášivý materiál 30 sec | ks | 20 |  | 0
7 | kryt vnitřní roh | PVC, teplotní odolnost - 5 - 60 ´C, použití pro parapetní kanál | ks | 8 |  | 0
8 | kryt vnější roh | PVC, teplotní odolnost - 5 - 60 ´C, použití pro parapetní kanál | ks | 8 |  | 0
9 | parapetní kanál dutý bezhalogenový | samozhášivý materiál 30 sec., teplotní odolnost - 5 - 60 ´C, zkouška žhavou smyčkou 850 ´C, odolnost proti nárazu 1 J, šířka/výška/délka 113 x70 mm a 2 m | ks | 3 |  | 0
10 | kabel CYKY-J 3x2,5 | Kabel pro pevné uložení ve vnitřních a venkovních prostorách (Např: v zemi, v betonu, do vkladacích lišt). | m | 100 |  | 0
11 | stavební rozvaděč | rozměry: 320 mm šířka: 240 mm hloubka: 120 mm (se zásuvkami hloubka 155mm) v provedení stupně ochrany od IP44 po IP54, Použití na stavbách a novostavbách, garážích, domácnosti i na zahradě, Rozváděč je dielektrický. Zásuvky 5x230V, jednofázové zásuvky 5x1f; jističe 5 x jistič S-301 B 16 A; 1 x chránič zabrnujici zasahu el. proudem 40A/30mA | ks | 1 |  | 0
12 | černý led reflektor RB 30W teplá bílá | Výkon LED 30W. Chromatičnost světla 3000K. Barva těla černá. Světelný tok 2650 lm. Napětí 230V. Stupeň krytí IP65 - vhodné do exteriéru. Vyzařovací úhel 140°. | ks | 2 |  | 0
13 | rozvaděč | 19" rozvaděč RBA-AS4 9U/400 mm (sklo) šedý, Rozměry RBA-09-AS4; A = 500 mm; B = 395 mm; C = 490 mm; D = 600 mm; E = 395 mm; R1 = 454 mm; R2 = 420 mm; Váha netto max: 18 kg; Váhabrutto max: 18 kg; Maximální zatížení: 30 kg | ks | 1 |  | 0
14 | lišta bezhalogenová, hranatá | třída reakce na oheň podkladového materiálu A1 - F, stupeň krytí IP 40, ČSN EN 50 085-1, šířka/výška/délka 40 x 40 mm a 2 m; balení 20 m | m | 20 |  | 0
| Cena celkem v Kč bez DPH |  |  |  |  | 0
takto podbarvená pole uchazeč povinně vyplní