## PC
Příloha ke kupní smlouvě - Technická specifikace k VZ "Dodávka PC a nutných komponent (SPIRAL2, ESS, CERN)"
| POŽADOVANÉ PAMAMETRY |  | ČÍSLO OBJEDNÁVKY/ NÁZEV PROJEKTU | KUSY | KONKRÉTNÍ PARAMETRY NABÍZENÉHO ZAŘÍZENÍ | NABÍZENÉ ZAŘÍZENÍ | Nabídková cena
NÁZEV | PARAMETR | POŽADOVANÁ HODNOTA BEZ DPH |  |  |  | řada / model / typ a parametr vedoucí k jednoznačné idetifikaci nabízeného předmětu plnění | za kus v Kč bez DPH | celkem v Kč bez DPH
Mini PC | Předpokládaná cena za ks | 1160 | 20180004 ÚŘ (Faktura č. 1) | 5 |  |  | 0 | 0
| Procesor | 64 bitový procesor, 1,4 GHz (1 400 MHz), 4 jádra
| Grafická karta | grafický čip s taktem 300 MHz
| RAM | 1 GB, ne Intel Optane
| Operační systém | bez OS
| Case | max. 90 mm x 20 mm x 60 mm
| Rozhraní | 4 x USB 2.0, grafické HDMi, LAN, výstup na sluchátka / reproduktor, micro USB, bluetooth, WiFi 802.11ac
| Optická jednotka | bez
Napájecí zdroj mini PC | Předpokládaná cena za ks | 300 |  | 5 |  |  | 0 | 0
| Nabíjecí proud | 2,5 A
| Příkon | 13 W
| Napětí | 5 V
| Délka kabelu | 1,5 m
| Konektor | Micro USB
| Vyměnitelné zástrčky | 4 x cestovní (Velké Británie, Evropa, Austrálie a USA)
Chladiče pro mini PC | Předpokládaná cena za ks | 100 |  | 5 |  |  | 0 | 0
| Materiál | hliník
| Montáž | prostřednictvím samolepící vrstvy
| 1 kus (větší) rozměry | 14 × 15 × 5 mm
| 2 kusy (menší) rozměry | 8 × 8 × 5 mm
Paměťová karta | Předpokládaná cena za ks | 300 |  | 5 |  |  | 0 | 0
| Typ | micro SDHC
| Rozhraní | UHS-I
| Kapacita | 32 GB
| Rychlost čtení | 95 MB/s
| Rychlost zápisu | 20 MB/s
| Rychlostní třída | U1
| Příslušenství | adaptér na klasickou SD
| Speciální schopnosti | voděodolná, teplotně odolná, odolná proti rentgenu, odolná proti magnetismu
Baterie do notebooku | Předpokládaná cena za ks | 1590 | 20190001 ÚŘ (Faktura č. 2) | 1 |  |  | 0 | 0
| Model | notebook Dell XPS13
| Počet článků | 4
| Kapacita | 60 Wh
| Označení | BTRY,PRI,60WHR,4C,LITH,SMP
Switch | Předpokládaná cena za ks | 700 | 20100087 OU-JČ (Faktura č. 3) | 1 |  |  | 0 | 0
| porty | 8 x RJ-45
| typ | Desktop
| přepínací kapacita | 8 Gb/s
| přenosová rychlost LAN portů | 1 Gbit
| max. rozměr | Š x V x H, 160 x 25 x 105 mm
UTP kabel | Předpokládaná cena za ks | 70 |  | 2 |  |  | 0 | 0
| určení | síťový
| délka | 3 m
| barva | černá
| kategorie | CAT6
| konektory | RJ45
Transciever | Předpokládaná cena za ks | 5080 | 20100098 ÚŘ - CERN (Faktura č. 4) | 1 |  |  | 0 | 0
| parametry | SFP+ DWDM transceiver, 10GBASE-ZR/EW, multirate, SM, 80km, 50/100Ghz GRID, C51, 1536,61nm, PB 24dB, DMI , Cisco kompatibilní
Transciever | Předpokládaná cena za ks | 5080 |  | 1 |  |  | 0 | 0
| parametry | SFP+ DWDM transceiver, 10GBASE-ZR/EW, multirate, SM, 80km, 50/100Ghz GRID, C22, 1559,79nm, PB 24dB, DMI , Cisco komp.
Patchcord optický | Předpokládaná cena za ks | 180 |  | 2 |  |  | 0 | 0
| parametry | Patchcord optický SM OS1/OS2 9/125, LC/PC-LC/PC, 10m, LSOH žlutý duplex 2x 2,8mm,
PC | Předpokládaná cena za ks | 14150 | 20100002 ÚR - ONF (Faktura č. 5) | 1 |  |  | 0 | 0
| Procesor | výkon min. 8000 bodů (dle PassMark - CPU Mark) http://www.cpubenchmark.net
| Grafická karta | integrovaná, výkon min. 1150 bodů (dle PassMark - G3D Mark) http://www.videocardbenchmark.net, s podporou pro souběžné připojení 2 externích monitorů
| Velikost pevného disku | min. 512 GB SSD
| Operační paměť | min. 16 GB (technologie DDR4 nebo lepší ), možnost rozšíření až na 32 GB
| Počet paměťových slotů | 2
| Optická mechanika | interní DVD±RW
| Maximální rozměry | rozměry max. 300 mm x 100 mm x 300 mm
| Porty | min.: 1 x HDMI, 1 x DP, 4x USB 3.1 Gen 1 (z toho alespoň 2 x vpředu) , 4 x USB 2.0 (z toho alespoň 2 x vpředu), 1 x combo audio konektor vpředu,1 x audio výstup vzadu, 1 x RJ-45
| Sloty PCIe | min.: 1x PCIe x16, 1x PCIe x1
| Síťová karta | integrovaná se standardy IEEE 802.3 10/100/1000 Mbit/s, RJ45
| zvuková karta | integrovaná HD Audio
| interní reproduktor | ano
| Klávesnice USB | CZ/US, včetně numerické části - min. 101 kláves, od stejného výrobce jako základní sestava
| Myš USB | optická s kolečkem, od stejného výrobce jako základní sestava
| Operační systém | Microsoft Windows 10 Pro 64-bit, CZ, OEM, předinstalovaný na pevném disku bez nutnosti aktivace
| Záruka | Min. 36 měsíců na celou sestavu. Dokončená oprava PC, klávesnice a myši nejpozději následující pracovní den po nahlášení závady v místě instalace PC, oprava monitoru, klávesnice a myši výměnným způsobem. Prodloužená záruka nad 12 měcíců musí být poskytnuta přímo výrobcem zařízení a musí být ověřitelná na veřejně přístupném webu výrobce
Předpokládaná cena celkem bez DPH |  | 36400 |  |  | Nabídková cena celkem v Kč bez DPH |  |  | 0
Razítko a podpis oprávněné osoby dodavatele
Já (my) níže podepsaný ...................... čestně prohlašuji, že dodavatel ....................... v případě jeho výběru zadavatelem v předmětné veřejné zakázce dodá zboží přesně dle požadovaných technických podmínek a nabízených technických parametrů v termínu ................... od účinnosti Kupní smlouvy.