## Laboratorní materiál
Příloha ke Kupní smlouvě - Technická specifikace k VZ "Laboratorní materiál 01/2020 (RAMSES)"
takto podbarvená pole dodavatel povinně vyplní
Zadavatel stanovuje tyto technické požadavky:
Č. | Popis položky | Požadované technické a funkční vlastnosti, hodnota, množství | číslo objednávky ÚJF | Uchazeč splňuje uvedené vlastnosti ANO / NE | Předpokládaná hodnota celkem / bez DPH | Nabídková cena celkem / bez DPH
1 | Filtrační papír | pojivo ne, porozita (μm): 1,6, filtrační rychlost (s): 60, tlouštka (mm): 0,26, plošná hmot (g/m2): 52, průměr 70 mm, 100 kusů (např. 1 x balení po 100 kusech) | 20290010 ODZ (Faktura č. 1, RAMSES) |  | 4471
2 | Niobium | prášek, velikost < 45 mikronů, 99,8% stopových kovů, 1 x 25 g | 2029016 ODZ (Faktura č. 1, RAMSES) |  | 1660
3 | Skleněná trubice | borosilikátové sklo dle ISO 3585, univerzální sklo pro přístroje, chemický průmysl a laboratoře, vysoká propustnost, elektricky vysoce izolační, vysoká chemická odolnost, vysoká hydrolytická odolnost, vysoká odolnost proti tepelnému šoku, vysoká teplotní odolnost, vnější průměr 9mm, tloušťka stěny 1 mm, délka 1500 mm, např. typický zástupce Duran, 1 x balení 10 kg | 20290013 ODZ (Faktura č. 1, RAMSES) |  | 33821
4 | Skalpel oční | bříškatý, celková délka 13 cm, délka čepele 1,7 cm, 10 kusů | 2020008 ODZ (Faktura č. 1, RAMSES) |  | 612
5 | Kopisť | nerezové provedení, plochý list špachtle (lopatky) na jedné straně a mikrolžička na straně druhé, délka 185 mm, lopatka 6 x 50 mm, mikrolžička 5 x 9 mm, 10 kusů | 20290007 ODZ (Faktura č. 1, RAMSES) |  | 740
6 | Lahev skladovací | s výpustným kohoutem, HDPE, se šroubovým uzávěrem a uchem (držadlem), výměnný kohout, minimální teplota -50 °C, maximální teplota +80 °C, láhev je určená k dlouhodobému použití, objem 10l, průměr hrdla 55 mm, vnější průměr lahve 210 mm, výška 414 mm, 1 kus | 20290009 ODZ (Faktura č. 1, RAMSES) |  | 418
7 | Skalpel | bříškatý s plochým držadlem, celková délka 140 mm, délka čepele 20 mm, 5 kusů | 20290005 ODZ (Faktura č. 1, RAMSES) |  | 730
8 | Skalpel | hrotnatý nerez s plochým držadlem, celková délka 140 mm, délka čepele 20 mm, 5 kusů | 20290002 ODZ (Faktura č. 1, RAMSES) |  | 730
9 | Kartáč | na zkumavky, s vějířkem, pozinkovaný drát, průměr 14 mm, 10 kusů | 20290003 ODZ (Faktura č. 1, RAMSES) |  | 180
10 | Kyselina chlorovodíková | kvalita p.a., obsah min. 35%, balení 1000 ml, 60 kusů | 20290004 ODZ (Faktura č. 1, RAMSES) |  | 5400
11 | Utěrka papírová | v roli, rozměry š 330 x d 380 mm, dvě vrstvy, barva bílá, vysoká absorpce vody a oleje, 100% recyklované, mimořádně pevná celulóza, odolné proti roztržení, 4000 kusů (např. 4 x 1000 kusů v roli) | 202900006 ODZ (Faktura č. 1, RAMSES) |  | 4080
12 | Vzorkový pufr | Laemmli SDS sample buffer, neredukující(4X), forma: kapalná, barva: modrá, použití: pro přípravu vzorků bílkovin, které mají být použity v systému Laemmli SDS-PAGE, balení 25 ml, 1 x balení | 20100102 ORF (Faktura č. 2) |  | 1470
13 | Thalium | čistota 99.999%, Ø 12.7 mm, 75 mm, 1 kus | 20100071 ORF (Faktura č. 2) |  | 29683
14 | Špičky pipetovací | objem 50-1000 μl, délka 70 mm, typ E, nesterilní, barva modrá, autoklávovatelné při 121 °C, pro pipety Brand, balení volně 2 x 500 kusů, 5 x balení | 20100091 ODZ (Faktura č. 3) |  | 1930
15 | Špičky pipetovací | objem 1 - 10 ml, délka 156 mm, typ H, nesterilní, barva neutrální, autoklávovatelné při 121 °C, pro pipety Brand, balení volně 1 x 200 kusů, 5 x balení | 20100092 ODZ (Faktura č. 3) |  | 4435
16 | Papírky indikátorové | univerzální pH 0-12, proužky, 500 kusů (např. 5 x balení po 100 kusech) | 20100093 ODZ (Faktura č. 3) |  | 330
17 | n-Butyl-acetát | kvalita p.a., obsah min. 98%, 1000 ml, 1 kus | 20100054 ODZ (Faktura č. 3) |  | 180
18 | Membránový filtr | membránový filtr z polykarbonátu, materiál: polykarbonát (vyrobeno z polykarbonátových leptaných fóliových pásů), hydrofilní, vynikající chemická a tepelná odolnost, vysoká hustota pórů (zachycení velmi malých částic), hladký povrch pro vysokou viditelnost částic, pro analýzy ovzduší, parazitologie, mikrobiologické analýzy, mikroskopie, buněčné separace atd., průměr 47 mm, velikost pórů 1 µm, balení 100 kusů, 1 x balení | 20100112 ODZ (Faktura č. 3) |  | 3490
19 | Membránový filtr | membránový filtr z polyamidu, materiál: čistý polyamid, vynikající mechanická odolnost a pevnost za mokra i za sucha, hydrofilní, teplotní odolnost: max. 135 °C, použití: univerzální filtry pro čištění a filtraci vodných a organických roztoků (3 < pH < 10), průměr 47 mm, velikost pórů 0,45 µm, balení 100 kusů, 1 x balení |  |  | 4160
20 | Rukavice vyšetřovací | nitrilové, obouruké, jednorázové, Latex-free, nesterilní, bez pudru, velmi tenké se zdrsněným povrchem prstů pro vynikající držení, srolované manžety, barva např. modrá, délka 240 mm, velikost S, 500 kusů (např. 5 x balení po 100 kusech) | 20100099 ORF (Faktura č. 3) |  | 580
21 | Rukavice vyšetřovací | nitrilové, obouruké, jednorázové, Latex-free, nesterilní, bez pudru, velmi tenké se zdrsněným povrchem prstů pro vynikající držení, srolované manžety, barva např. modrá, délka 240 mm, velikost M, 500 kusů (např. 5 x balení po 100 kusech) |  |  | 580
22 | Rukavice vyšetřovací | nitrilové, obouruké, jednorázové, Latex-free, nesterilní, bez pudru, velmi tenké se zdrsněným povrchem prstů pro vynikající držení, srolované manžety, barva např. modrá, délka 240 mm, velikost L, 500 kusů (např. 5 x balení po 100 kusech) |  |  | 580
23 | Rukavice vyšetřovací | latexové, obouruké, jednorázové, nesterilní, bez pudru, se zdrsněným povrchem prstů pro vynikající držení, srolované manžety, barva např. přírodní, délka 240 mm, velikost S, 1000 ks (např. 10 x balení po 100 kusech) |  |  | 980
24 | Rukavice vyšetřovací | latexové, obouruké, jednorázové, nesterilní, bez pudru, se zdrsněným povrchem prstů pro vynikající držení, srolované manžety, barva např. přírodní, délka 240 mm, velikost M, 1000 ks (např. 10 x balení po 100 kusech) |  |  | 980
25 | Rukavice vyšetřovací | latexové, obouruké, jednorázové, nesterilní, bez pudru, se zdrsněným povrchem prstů pro vynikající držení, srolované manžety, barva např. přírodní, délka 240 mm, velikost L, 1000 ks (např. 10 x balení po 100 kusech) |  |  | 980
26 | Filtrační nálevka | sada s odsávací láhví o objemu 1000 ml, objem nálevky 300 ml, skleněná podložka filtru, 1 kus | 2010122 ODZ (Faktura č. 3) |  | 7800
Cena celkem v Kč bez DPH |  |  |  |  | 111000 | 0
Cena celkem v Kč s DPH |  |  |  |  | 134310 | 0
Razítko a podpis oprávněné osoby dodavatele
Já (my) níže podepsaný (í) [DOPLNÍ DODAVATEL] čestně prohlašuji (prohlašujeme), že dodavatel [DOPLNÍ DODAVATEL] v případě jeho výběru zadavatelem v předmětné veřejné zakázce dodá zboží přesně dle požadovaných technických podmínek a nabízených technických parametrů.