## Server
Příloha č. 1 Technická specifikace k VZ "Stolní multimetr a laboratorní zdroj pro ODZ"
v rámci zavedeného DNS č. P18V00000017 na dodávky přístrojů, zařízení, nářadí a materiálů pro jednotlivé organizační součásti zadavatele
Zadavatel stanovuje tyto absolutní (minimální) technické požadavky:
multimetr
položka | název | popis | uchazeč splňuje ANO/NE | poznámka, event. odkaz na umístění v přiloženém katalogovém listu
1 | měřící funkce | napětí (AC/DC), proud (AC/DC), odpor, test diod, kapacita a měření frekvence
2 | displej | digitální, min. 5,5 místný s 200000 Counts
3 | ovládání | přes USB, LAN (LXI-C), RS 232 a GPIB
4 | volatilní paměť | 2000
5 | non-volatilní paměť | 40 skupin pro různé funkce
6 | min. měřená hodnota V/DC | 1 µV
7 | max. měřená hodnota V/DC | 1000 V
8 | min. měřená hodnota V/AC | 1 µV
9 | max. měřená hodnota V/AC | 750 V
10 | min. měřená hodnota A/DC | 1 nA
11 | max. měřená hodnota A/DC | 0.41667
12 | min. měřená hodnota A/AC | 100 nA
13 | max. měřená hodnota A/AC | 0.41667
14 | rozsah měření odporu | 1 mΩ - 100 MΩ
15 | rozsah měření kapacity | 1 pF - 10000 µF
16 | rozsah měření frekvence | 20 Hz - 1 MHz
17 | měření napětí | AC/DC
18 | měření proudu | AC/DC
19 | vnitřní odpor DC | 10 MΩ
20 | vnitřní odpor AC | 10 MΩ
22 | typ měření | True RMS
23 | frekvenční rozsah | 20 Hz - 100 KHz, 1x USB 2.0, 1x RS 232
24 | napájení | 115 - 230 V/AC
25 | max. výška/šířka | 110/240 mm
26 | max. váha | 3 kg
27 | příslušenství | 2 bezpečnostní měřicí kabely (rt/sw), 2x krokosvorka, kabel USB, napájecí kabel
Cena v Kč bez DPH
programovatelný síťový zdroj
Položka | název | popis | uchazeč splňuje ANO/NE | poznámka, event. odkaz na umístění v přiloženém katalogovém listu
1 | počet výstupů | 3 výstupní analogové kanály Ch1: 0-30 V / 0-3 A, Ch2: 0-30 V / 0-3 A, Ch3: 0-5 V / 0-3 A
2 | výkon | 195 W
3 | technologie (síťové zdroje) | Lineárně řízeno
4 | výstupní proud 2 (max.) | 3A
5 | výstupní proud (max.) | 3A
6 | typ laboratorního zařízení (kategorie) | Laboratorní zdroj s nastavitelným napětím
7 | výstupní napětí (max.) | 30 V/DC
8 | výstupní napětí (min.) | 0 V/DC
9 | výstupní napětí 3 (min.) | 0 V/DC
10 | Výstupní napětí 2 (min.) | 0 V/DC
11 | Výstupní proud 3 (max.) | 3A
12 | napájení | IEC 320 C14
13 | max. výška/šířka/délka | 160/240/420 mm
14 | max. váha | 11 kg
15 | příslušenství | USB a síťový kabel
Cena v Kč bez DPH
| Cena celkem |  |  | 0
takto podbarvená pole uchazeč povinně vyplní
podpis