## příslušenství vozy
Příloha ke Kupní smlouvě - Technická specifikace k VZ "Dodávka příslušenství k měřícím vozům (CRREAT)"
ČÍSLO OBJEDNÁVKY / NÁZEV PROJEKTU: 19260008 / OPVV CRREAT
Takto podbarvená pole dodavatel vyplní
NÁZEV | POŽADOVANÉ PAMAMETRY |  | KUSY | KONKRÉTNÍ PARAMETRY NABÍZENÉHO ZAŘÍZENÍ | NABÍZENÉ ZAŘÍZENÍ | Nabídková cena za jednotku v Kč bez DPH | Nabídková cena celkem v Kč bez DPH
(VÝROBCE A PŘESNÝ TYP)
Palubní počítač | Předpokládaná hodnota | 10609 | 2 |  |  |  | 0
složen z modulů, celková konfigurace 1,0 GHz procesor, 1024 MB RAM, 5 x RJ-45, 5 x USB 3.0, 1 x mPCle, 1 xWiFi, WiFi mimo 3x3 Modul 1) 1,0 GHz procesor, 1024 MB RAM, RTC baterie, GWAN/GLAN, PoE sběrnice, SDIO sběrnice, slot micro SD, USB 3.0, DC vstup Modul 2) mPCle slot, SIM slot, musí vykazovat průchodnost signálu SGMII a signálu PCle Modul 3) 4 x USB, musí vykazovat průchodnost signálu SGMII Modul 4) 4 x LAN port 10/100/1000 Mbps (RJ-45) musí vykazovat průchodnost signálu PCle Modul 5) Wi-Fi mimo 3x3
Palubní router | Předpokládaná hodnota | 8405 | 2 |  |  |  | 0
Frekvenční rozsah (GHz): 2.4, 5 Počet portů HUB/Switche: 5 Přenosové rychlosti pro WLAN (Wifi) [Mb/s]: 1300 + 300 Přenosové rychlosti pro WAN [Mb/s]: 1 000 Přenosové rychlosti pro HUB/Switch [Mb/s]: 1 000 Podpora IPv6: Ano Podpora 3G: Ano Podpora 4G/LTE: Ano Firewall: Ano Rozhraní: RJ-45, SFP, USB 3.0, WiFi Počet WAN portů: 1 Počet portů RJ-45: 6 Počet portů HUB/Switche: 5 Typ routeru: Wifi Router WLAN (Wifi) standardy: 802.11a, 802.11ac, 802.11b, 802.11g, 802.11n Management: Ano Typ antény: Odnímatelná Síla anténního signálu: 3x 3,5 dBi, 4,6 dBi Montáž na zeď: Ano
Palubní LTE modem | Předpokládaná hodnota | 3264 | 2 |  |  |  | 0
LTE KIT, miniPCI-E karta, 2 x všesměrová GSM anténa, 2 x pigtail min. 15 cm
Kabel | Předpokládaná hodnota | 91 | 6 |  |  |  | 0
Síťový, placatý, oboustranný, RJ-45 (LAN), délka 2 m Kategorie CAT6, Typ UTP, barva šedá
Kabel | Předpokládaná hodnota | 91 | 6 |  |  |  | 0
Síťový, placatý, oboustranný, RJ-45 (LAN), délka 3 m Kategorie CAT6, Typ UTP, barva šedá
Deska | Předpokládaná hodnota | 2066 | 2 |  |  |  | 0
Voděodolná překližka, foliovaná obostranně, hladká bříza, hustota cca 720 kg/m3, rozměr 18x1250x2500 mm
Externí disk | Předpokládaná hodnota | 2661 | 2 |  |  |  | 0
SSD disk, kapacita 500 GB, rychlost čtení až 550 MB/s, konektor USB 3.1 typ C, odolnost IP 55, rozměry max. VxŠxH 10x50x100 mm
Kabel USB | Předpokládaná hodnota | 116 | 2 |  |  |  | 0
USB 3.1 konektor C/male - USB 3.0 A/male, černý, délka 15 cm, přenosová rychlost 5 Gbit/s, podpora rychlonabíjení, trojité stínění, kompatibilita s PC i Mac, barva černá
Meteostanice | Předpokládaná hodnota | 24091 | 2 |  |  |  | 0
Senzor rychlosti a směru větru Senzor blesku Modul GPS Senzor teplota - tlak 2 x Zvuková karta Audio-widget Senzor srážek
IMU jednotka | Předpokládaná hodnota | 6182 | 6 |  |  |  | 0
Hlavní procesor FMU: 32 Bit, 216 MHz, 2 MB paměť, 512 kB RAM Procesor IO: 32 Bit, 24MHz, 8KB SRAM Palubní senzory: Akcelerometr / Gyroskop 2 x, Magnetometr 1 x, Barometr 1 x Rozhraní: min. 8-14 PWM výstupů (6 z IO, 8 z FMU), 3 vyhrazené vstupy PWM / Capture na FMU, Vyhrazený R / C vstup pro CPPM, Vyhrazený R / C vstup pro ppm / DSM a S.Bus analogový / PWM RSSI vstup, Výstup serva S.Bus min . 5 univerzálních sériových portů min. 4 I2C porty min. 4 SPI busy min. 2 CANBusy se sériovým ESC Analogové vstupy pro napětí / proud 2 baterie Napájecí systém: Výkon: 4,3 ~ 5,4 V, Vstup USB: 4,75 ~ 5,25 V, Vstup servopohonu: 0 ~ 36V Hmotnost: do 100 g Rozměry: max 50x90x20mm
DC/DC měnič | Předpokládaná hodnota | 1835 | 3 |  |  |  | 0
Schválení napájecího zdroje: železnice Počet výstupů: 1 Výstup Výstupní výkon max: 99.6W Výstupní napětí - Výstup 1: 12V Výstupní proud - Výstup 1: 8.3A Vstupní napětí DC Min: 9V Vstupní napětí DC Max: 18V Montáž DC / DC Měniče: DIN Lišta Druh výstupu DC / DC měniče: pevný, nastavitelný
Akumulátor | Předpokládaná hodnota | 826 | 2 |  |  |  | 0
Baterie z článku 18650 o celkové kapacitě 6 Ah / 14.4 V s konektorem na balancer a XT60 konektorem
Cena celkem v Kč bez DPH |  | 147765 |  |  |  |  | 0
Cena celkem v Kč s DPH |  | 178795.65 |  |  |  |  | 0
podpis oprávněné osoby