## Přístroje
Příloha ke Kupní smlouvě - Technická specifikace k VZ "Přístrojové vybavení pro terénní měření radiace (CRREAT)"
ČÍSLO OBJEDNÁVKY / NÁZEV PROJEKTU: 20200007 / ODZ / OPVV CRREAT
Takto podbarvená pole dodavatel vyplní
NÁZEV | POŽADOVANÉ PAMAMETRY |  | KUSY | KONKRÉTNÍ PARAMETRY NABÍZENÉHO ZAŘÍZENÍ | NABÍZENÉ ZAŘÍZENÍ | Nabídková cena za jednotku v Kč bez DPH | Nabídková cena celkem v Kč bez DPH
(VÝROBCE A PŘESNÝ TYP)
Osciloskop | Předpokládaná hodnota za ks | 11200 | 1 |  |  |  | 0
| Provedení | tablet
| Rozsah | 70 MHz
| Počet kanálů | min. 2
| Displej | min. 8" LCD (dotykový)
| Vzorkovací rychlost | 500 MS/s
| Opakované děje | 1 GS/s
| Vertikální rozlišení | 8 Bit
| Citlivost vstupu / dílek | 0.5 mV...10 V
| Časová základna / dílek | 2 ns...1 ks
| Záruka | 24 měsíců
Držák osciloskopu | Předpokládaná hodnota za ks | 2350 | 2 |  |  |  | 0
| Použití | do automobilu, montáž bez vrtání
| Konstrukce | hliníková
| Provedení | dvě teleskopická ramena s možností přesného nastavení
| Uchycení | patka sedadla spolujezdce u středového panelu
| Nosnost | 5kg za jízdy nebo 10kg v klidu
Interní disk k osciloskopu | Předpokládaná hodnota za ks | 848 | 2 |  |  |  | 0
| Kapacita | 120 GB
| Formát | 2,5"
| Paměť SSD disku | TLC
| Technologie | SSD
| Rozhraní | SATA 6Gb/s
| Rychlost čtení / zápisu | min. 540 / 500 [MB/s]
| Rozměry | max. výška [mm]: 6,8, šířka [mm]: 69,85, hloubka [mm]: 100
| Záruka | 36 měsíců
Adaptér osciloskop-disk | Předpokládaná hodnota za ks | 149 | 2 |  |  |  | 0
| Určení | redukce pro pevné disky
| Konektory rovné | SATA, eSATA, USB 2.0 (eSATA samice, USB A samec)
| Délka kabelů | eSATA 40 cm, USB 80 cm
| Barva | šedá
Měnič | Předpokládaná hodnota za ks | 5000 | 1 |  |  |  | 0
| DC-DC | 12V/90V
Kopule | Předpokládaná hodnota za ks | 2000 | 2 |  |  |  | 0
| Materál | akrylát s čirou přírubou
| Použití | víceúčelové
| Transparentnost | vysoký stupeň průhlednosti > 92 %
| Ochrana | CCTV
| Rozměry | výška 100 mm, vnější průměr bez příruby 200 mm, příruba 8 mm, síla materiálu 2 mm,
Krabice elektrikářská | Předpokládaná hodnota za ks | 600 | 2 |  |  |  | 0
| rozměry | 270x220x126 mm
| průchodky | min. 4
| ochrana | IP 65
Cena celkem v Kč bez DPH |  | 28094 |  |  |  |  | 0
Cena celkem v Kč s DPH |  | 33993.74 |  |  |  |  | 0
podpis oprávněné osoby