## Server
Příloha č. 1 Technická specifikace |  |  | příloha zadávací dokumentace k veřejné zakázce "Scintilační detektory ionizujícího záření CRREAT" v rámci dynamického nákupního systému na dodávky přístrojů, zařízení, nářadí a materiálů 2018 -2022
Zadavatel stanovuje tyto absolutní (minimální) technické požadavky:
Scintilační detektory ionizujícího záření (gamma spektrometry) - kusy |  |  |  | 2
Položka | Popis položky | Požadované technické a funkční vlastnosti, hodnota | Účastník splňuje ANO / NE | Upřesnění nabídky účastníka; nabízené technické a funkční vlastnosti
1 | Detekční prvek | scintilační krystal Na(TI), velikost 3 x 5 palců
2 | Autonomní provoz | na baterie
3 | Minimální doba nepřetržitého provozu na baterie | 10 hodin
4 | Záznamové medium | karta Secure Digital (SD, miniSD, mikroSD, SDHC nebo SDXC)
5 | Možnost předávání měřených dat | Živý stream po lince, LAN/PDE
6 | Měnitelný rozsah energií | min. do 10 MeV
7 | Řídící počítač | embedded SoC s GNU/GPL software
8 | Zaznamenávané hodnoty | energie a čas každé události, spektra (min. 1024 kanálů)
9 | Periodicita záznamu | max. 50 ms
10 | Softwarově modifikovatelný filtr | pro výběr událostí k záznamu
11 | Datový kanál | paralelní datový kanál pro další zpracování
12 | Rozsah pracovních teplot | od -10oC do +50oC
13 | GPS | s externě připojenou GPS anténou
14 | Uživatelem definovaná konverzní tabulka | pro převod amplituda–číslo kanálu (tabulka definující šířku a pozici kanálu)
Předpokládaná hodnota za kus bez DPH |  | 215000 | Nabídková cena za kus bez DPH: | 0
Předpokládaná hodnota celkem bez DPH |  | 430000 | Nabídková cena celkem bez DPH: | 0
,
takto podbarvená pole účastník povinně vyplní
podpis