## Přístroje
Příloha ke Kupní smlouvě - Technická specifikace k VZ "Dodávka osciloskopů a objektivu"
Takto podbarvená pole dodavatel vyplní
NÁZEV | POŽADOVANÉ PAMAMETRY |  | OBJEDNÁVKA | KUSY | KONKRÉTNÍ PARAMETRY NABÍZENÉHO ZAŘÍZENÍ | NABÍZENÉ ZAŘÍZENÍ | Nabídková cena za jednotku v Kč bez DPH | Nabídková cena celkem v Kč bez DPH
(VÝROBCE A PŘESNÝ TYP)
Osciloskop | Předpokládaná hodnota za ks | 27700 |  | 1 |  |  |  | 0
| počet vstupních kanálů | 2 | 20100228 ONF (Faktura č. 1)
| šířka pásma | 300 MHz
| vstupní napětí DC | max. 400 V
| vzorkovací frekvence na kanál | 2,5 GS/s
| displej | min. 8" a rozlišení 800 x 600
| rozhraní | USB, LAN
| vstupní impedance | 1 MOhm
| přepínání rozsahu sond | 1X, 10X, 100X, 1000X
| vodorovná stupnice | 1ns/div..100ns/div krok po 1-2-5
| napájení z akumulátoru | ano
Osciloskop | Předpokládaná hodnota za ks | 60000 |  | 1 |  |  |  | 0
| počet vstupních kanálů | 4 | 20050005 ODZ (Faktura č. 1)
| šířka pásma | 100 MHz
| vzorkovací frekvence na kanál | 10 GSa/s
| displej | min. 10" a rozlišení 1 024 x 600
| rozhraní | HDMI, LAN, USB
| vstupní impedance | 50 Ohm
| hloubka paměti na kanál | 500 Mpts
| FFT analýza | ano
| Peak detekce | ano
Objektiv | Předpokládaná hodnota za ks | 14000 |  | 2 |  |  |  | 0
| typ | pevný
| ohnisko | 1,8 mm
| formát obrazu | max. 2/3"
| typ montáže | C-Mount
| rozlišení | až 5 Mpix
| clona | manuální
| světelnost | F1.4-F16
Osciloskop | Předpokládaná hodnota za ks | 25800 |  | 1 |  |  |  | 0
| počet vstupních kanálů | 4 | 20070045 ONF (Faktura č. 2)
| šířka pásma | 100 MHz
| vzorkovací frekvence na kanál | 1 GS/s
| displej | ne
| rozhraní | USB (včetně napájení)
| softwarowé požadavky | Microsoft Windows XP (SP3), Windows Vista, Windows 7 nebo Windows 8 (nikoli Windows RT) 32bitové nebo 64bitové
| sondy | min. 2 x 60 MHz
| testování limitu masky | ano
| generátor libovolných křivek | vestavěný
| režim ETS | ano
Cena celkem v Kč bez DPH |  | 141500 | [5 empty] | 0
Cena celkem v Kč s DPH |  | 171215 | [5 empty] | 0
podpis oprávněné osoby