## Gamma spektrometry
Příloha č. 1 Technická specifikace |  |  | příloha zadávací dokumentace k veřejné zakázce "Gamma spektrometry a vyčítací začřízení založené na technologii GROWTH (CRREAT)" v rámci dynamického nákupního systému na dodávky přístrojů, zařízení, nářadí a materiálů 2018 -2022
takto podbarvená pole účastník povinně vyplní
Zadavatel stanovuje tyto absolutní (minimální) technické požadavky:
Gamma spektrometry včetně vyčítacího zařízení založeného na technologii GROWTH (2 kusy) |  |  |  | 2
Položka | Popis položky | Požadované technické a funkční vlastnosti, hodnota | Účastník splňuje ANO / NE | Upřesnění nabídky účastníka; nabízené technické a funkční vlastnosti
1 | Detekční prvek | scintilační krystal Na(TI), velikost 3 x 5 palců
2 | Vyčítací jednotka | GROWTH DAQ board s vlastností záznamu každé události s příslušným časem
3 | Záznamové medium | 3x karta Secure Digital (SD) min 32GB a externí HD SSD USB2 1TB
4 | Možnost předávání měřených dat | Živý stream po lince, LAN/PDE
5 | Měnitelný rozsah energií | min. do 10 MeV
6 | Řídící počítač | mini počítač CPU 1.5 GHz 64bit, 4GB LPDDR4 RAM, Wi-Fi 802.11 b/g/n/ac, Bluetooth 5.0, 2x USB 2.0, 2x USB 3.0, USB-C, 2x micro-HDMI, jack, microSD slot
7 | Zaznamenávané hodnoty | energie a čas každé události, spektra (min. 1024 kanálů)
10 | Datový kanál | paralelní datový kanál pro další zpracování
11 | Rozsah pracovních teplot | od -10°C do +50°C
12 | GPS | s externě připojenou GPS anténou, kabel min 10m
13 | Box na GROWTH DAQ | odpovídající rozměr
14 | Box EMI | cca 10x10x18 cm
15 | Adapter | 12V/2A
13 | kabel | mikro USB kabel
Předpokládaná cena za kus bez DPH |  | 157500 | Nabídková cena za kus bez DPH: | 0
Předpokládaná cena za položku bez DPH |  | 315000 | Nabídková cena za položku bez DPH | 0
Vyčítací zařízení založené na technologii GROWTH 1 kus |  |  |  | 1
Položka | Popis položky | Požadované technické a funkční vlastnosti, hodnota | Účastník splňuje ANO / NE | Upřesnění nabídky účastníka; nabízené technické a funkční vlastnosti
1 | Vyčítací jednotka | GROWTH DAQ board s vlastností záznamu každé události s příslušným časem
2 | Záznamové medium | 3x karta Secure Digital (SD) min 32GB a externí HD SSD USB2 1TB
3 | Řídící počítač | mini počítač CPU 1.5 GHz 64bit, 4GB LPDDR4 RAM, Wi-Fi 802.11 b/g/n/ac, Bluetooth 5.0, 2x USB 2.0, 2x USB 3.0, USB-C, 2x micro-HDMI, jack, microSD slot
4 | Zaznamenávané hodnoty | energie a čas každé události, spektra (min. 1024 kanálů)
7 | Datový kanál | paralelní datový kanál pro další zpracování
8 | Rozsah pracovních teplot | od -10°C do +50°C
9 | GPS | s externě připojenou GPS anténou, kabel min 10m
10 | Box EMI | cca 10x10x18 cm
11 | Adapter | 12V/2A
Předpokládaná cena za kus bez DPH |  | 75000 | Nabídková cena za kus bez DPH: | 0
Předpokládaná cena za položku bez DPH |  | 75000 | Nabídková cena za položku bez DPH | 0
|  | Předpokládaná cena celkem bez DPH |  | 390000
|  | Nabídková cena celkem bez DPH |  | 0
podpis