## PC příslušenství
Technické požadavky - příloha ke Kupní smlouvě "Dodávka IT příslušenství k výpočetní technice pro ÚJF a projekt ESS"
Dodavatel musí vyplnit všechna žlutě podbarvená pole. Dodavatel musí rovněž uvést i nabídkovou cenu za kus u každé položky (oranžové pole).
| POŽADOVANÉ PAMAMETRY |  | ČÍSLO OBJEDNÁVKY/NÁZEV PROJEKTU | KUSY | KONKRÉTNÍ PARAMETRY NABÍZENÉHO ZAŘÍZENÍ | NABÍZENÉ ZAŘÍZENÍ | Jednotková cena | Cena celkem Kč bez DPH
NÁZEV | PARAMETR | POŽADOVANÁ HODNOTA BEZ DPH |  |  |  | (VÝROBCE A PŘESNÝ TYP) | Kč bez DPH
Wifi router | Předpokládaná cena za ks | 2055 |  | 2 |  |  | 0 | 0
| Standardy | 802.11a (5GHz), 802.11b (2,4GHz), 802.11g (2,4GHz), 802.11n, 802.11ac, 802.11ax | 20100253 ONF
| Typ WiFi | min. WiFi 6
| Šifrování | WPA-PSK, WPA2-PSK
| Pokročilé funkce | Dual-Band (2,4 + 5 GHz), QoS (Quality of Service), IPv6 Ready, Guest Zone
Klávesnice | Předpokládaná cena za ks | 630 |  | 1 |  |  | 0 | 0
| Připojení | bezdrátová (USB přijímač) | 20100240 ONF
| Lokalizace | CZ
| Klávesy | klasické, vysokoprofilové
| Enter | dvouřádkový, úzký
| Backspace | široký
| Levý shift | úzký
| Kurzorové šipky | široké
| Barva | černá
Externí disk | Předpokládaná cena za ks | 7460 |  | 1 |  |  | 0 | 0
| Typ | SSD | 20190005 ÚŘ ESS-CZ-OP
| Formát | 2.5"
| Kapacita | min. 2 000 GB
| Rozhraní | USB 3.2 Gen 2 (USB 3.1)
| Konektor | USB-C
| Rychlost čtení /zápis | min. 550 MB/s
| Provedení | odolné, (kov, guma), IP 55
| Záruka | 36 měs.
Předpokládaná cena celkem bez DPH |  | 12200 |  |  | Nabídková cena celkem bez DPH |  |  | 0
podpis