## PC
Příloha ke kupní smlouvě - Technická specifikace k VZ "Dodávka výpočetní techniky a příslušenství"
POŽADOVANÉ PAMAMETRY |  |  | Č. OBJEDNÁVKY ÚJF | KUSY | KONKRÉTNÍ PARAMETRY NABÍZENÉHO ZAŘÍZENÍ | Předpokládaná hodnota celkem v Kč bez DPH | Nabídková cena za kus v Kč bez DPH | Nabídková cena celkem v Kč bez DPH
Položka | PARAMETR | POŽADOVANÁ HODNOTA
PC | Předpokládaná hodnota za ks | 18000 |  | 2 |  | 36000 |  | 0
| Procesor | výkon min. 8170 bodů (dle PassMark - CPU Mark) http://www.cpubenchmark.net, | 20100215 ODZ (Faktura č. 1)
| Grafická karta | integrovaná, výkon min. 1 550 bodů (dle PassMark - G3D Mark) http://www.videocardbenchmark.net, podpora pro dva monitory souběžně
| RAM | min. 8 GB DDR4, možnost rozšíření až na 32 GB
| Počet paměťových slotů | min. 2
| Pevný disk | min. SSD 256 GB, M.2 PCIe
| OS | Microsoft Windows 10 Pro (64-bit), CZ
| Optická mechanika | interní DVD±RW
| Sloty PCIe | min.: 1x PCIe x16, 1x PCIe x1
| Síťová karta | integrovaná se standardy IEEE 802.3 10/100/1000 Mbit/s, RJ45
| Rozhraní | min.: 1 x HDMI, 1 x DP, 4x USB 3.1 Gen 1 (z toho alespoň 2 x vpředu), 1 x RJ-45, univerzální audio jack vpředu, Bluetooth 4.1
| Zvuková karta | intergrovaná HD Audio
| WiFi karta | integrovaná, se standardy IEEE 802.11 ac/n/g/b/a
| Klávesnice + myš | klávesnice USB CZ/US, včetně numerické části - min. 101 kláves, myš optická s kolečkem, od stejného výrobce jako základní sestava
| Provedení case | na stůl či pod monitor, rozměry cca (Š x V x H): 20 x 4 x 20 cm
| Záruka | Servis typu ,,do následujícího pracovního dne" po dobu min. 36 měsíců na celou sestavu. Prodloužená záruka nad 12 měsíců musí být poskytnuta přímo výrobcem zařízení a musí být ověřitelná na veřejně přístupném místě. Servisní střediska pokrývající celé území ČR.
| Model/Part number | řada / model / typ a parametr vedoucí k jednoznačné idetifikaci nabízeného předmětu plnění (např. part number, katalogové číslo apod.)
Monitor | Předpokládaná hodnota za ks | 5300 |  | 1 |  | 5300 |  | 0
| Rozlišení displeje | 2560 × 1440 px 60Hz | 20100215 ODZ (Faktura č. 1)
| Úhlopříčka displeje | 23,8 "
| Technologie obrazu | LCD LED
| Poměr stran | 16:9
| Jas | 300 cd/m2
| Kontrast | 1000:1
| Vstupy/Výstupy | USB 3.2 Gen 1 (USB 3.0)
| Doba odezvy | 5 ms
| Grafické vstupy | HDMI 1.4, DisplayPort
| Povrch displeje | antireflexní
| Výbava | USB Hub
| Další vlastnosti | pivot, nastavitelná výška
| Záruka | Servis typu ,,do následujícího pracovního dne" po dobu min. 36 měsíců na celou sestavu. Prodloužená záruka nad 12 měsíců musí být poskytnuta přímo výrobcem zařízení a musí být ověřitelná na veřejně přístupném místě. Servisní střediska pokrývající celé území ČR.
| Model/Part number | řada / model / typ a parametr vedoucí k jednoznačné idetifikaci nabízeného předmětu plnění (např. part number, katalogové číslo apod.)
Notebook 1 | Předpokládaná hodnota za ks | 24000 |  | 2 |  | 48000 |  | 0
| Procesor | výkon min. 6250 bodů (dle PassMark - CPU Mark) http://www.cpubenchmark.net, | 20100215 ODZ (Faktura č. 1)
| Grafická karta | integrovaná, výkon min. 1 050 bodů (dle PassMark - G3D Mark) http://www.videocardbenchmark.net, podpora pro dva monitory souběžně
| RAM | 16 GB DDR4, s možností rozšíření nejméně na 32 GB
| Displej | 13,9" - 14,1", min. 1920 x 1080 obrazových bodů (Full HD), LED, antireflexní nebo matný
| Pevný disk | min. 512 GB SSD M.2 2280
| OS | Microsoft Windows 10 Pro (64-bit), CZ
| Konektivita | min. 1x USB 3.1 Type C gen 2 s funkcí napájení a DisplayPort, 3x USB 3.1, HDMI, RJ-45 (GLAN)
| Počet podporovaných monitorů | min. 2 x FHD při 60Hz
| Počet paměťových slotů | nejméně 2
| Další vybavení | USB-C
| Klávesnice | CZ/US, touchpad, odolná proti polití, podsvícená
| WiFi karta | integrovaná, se standardy IEEE 802.11 ac/n/g/b/a
| Bluetooth | integrované, minimálně 4.2
| Čtečka | uSD nebo SD
| Síťová karta | integrovaná se standardy IEEE 802.3 10/100/1000 Mbit/s, RJ45, wake on LAN
| Požadavky na dokovací stanici | možnost dokování přes dokovací konektor nebo USB-C
| Kamera | integrovaná HD kamera a mikrofon
| Záruka | Servis typu ,,do následujícího pracovního dne" po dobu min. 36 měsíců na celou sestavu. Prodloužená záruka nad 12 měsíců musí být poskytnuta přímo výrobcem zařízení a musí být ověřitelná na veřejně přístupném místě. Servisní střediska pokrývající celé území ČR.
| Model/Part number | řada / model / typ a parametr vedoucí k jednoznačné idetifikaci nabízeného předmětu plnění (např. part number, katalogové číslo apod.)
Notebook 2 | Předpokládaná hodnota za ks | 29000 |  | 1 |  | 29000 |  | 0
| Procesor | výkon min. 6250 bodů (dle PassMark - CPU Mark) http://www.cpubenchmark.net, | 20100215 ODZ (Faktura č. 1)
| Grafická karta | integrovaná, výkon min. 1 050 bodů (dle PassMark - G3D Mark) http://www.videocardbenchmark.net, podpora pro dva monitory souběžně
| RAM | 16 GB DDR4, s možností rozšíření nejméně na 32 GB
| Displej | 13,9" - 14,1", min. 1920 x 1080 obrazových bodů (Full HD), LED, antireflexní nebo matný
| Pevný disk | min. 1 GB SSD M.2 2280
| OS | Microsoft Windows 10 Pro (64-bit), CZ
| Konektivita | min. 1x USB 3.1 Type C gen 2 s funkcí napájení a DisplayPort, 3x USB 3.1, HDMI, RJ-45 (GLAN)
| Počet podporovaných monitorů | min. 2 x FHD při 60Hz
| Počet paměťových slotů | nejméně 2
| Další vybavení | USB-C
| Klávesnice | CZ/US, touchpad, odolná proti polití, podsvícená
| WiFi karta | integrovaná, se standardy IEEE 802.11 ac/n/g/b/a
| Bluetooth | integrované, minimálně 4.2
| Čtečka | uSD nebo SD
| Síťová karta | integrovaná se standardy IEEE 802.3 10/100/1000 Mbit/s, RJ45, wake on LAN
| Požadavky na dokovací stanici | možnost dokování přes dokovací konektor nebo USB-C
| Kamera | integrovaná HD kamera a mikrofon
| Záruka | Servis typu ,,do následujícího pracovního dne" po dobu min. 36 měsíců na celou sestavu. Prodloužená záruka nad 12 měsíců musí být poskytnuta přímo výrobcem zařízení a musí být ověřitelná na veřejně přístupném místě. Servisní střediska pokrývající celé území ČR.
| Model/Part number | řada / model / typ a parametr vedoucí k jednoznačné idetifikaci nabízeného předmětu plnění (např. part number, katalogové číslo apod.)
USB panel 1 | Předpokládaná hodnota za ks | 230 |  | 1 |  | 230 |  | 0
| Určení | pro 5,25" pozici | 20100230 OJS (Faktura č. 2)
| Konektory výstup | USB-A 3.1 Gen 1, 2 x
| Propojení PC | 1x interní MB USB 3.0 konektor
| Záruka | 24 měs.
USB panel 2 | Předpokládaná hodnota za ks | 230 |  | 2 |  | 460 |  | 0
| Určení | pro 3,5" pozici | 20100230 OJS (Faktura č. 2)
| Konektory výstup | USB-A 3.1 Gen 1, 2 x
| Propojení PC | 1x interní MB USB 3.0 konektor
| Záruka | 24 měs.
Tablet | Předpokládaná hodnota za ks | 7300 |  | 2 |  | 14600 |  | 0
| Rozlišení displeje | min. 1920 × 1200 px | 20100219 ODZ (Faktura č. 1)
| Úhlopříčka displeje | min. 10,1 "
| Operační paměť | min. 3 GB
| Interní paměť | min. 32 GB
| Rozšiřitelná paměť | slot pro kartu MicroSD
| Konektivita | Bluetooth, USB-C, Wi-Fi
| Záruka | 24 měs.
| Model/Part number | řada / model / typ a parametr vedoucí k jednoznačné idetifikaci nabízeného předmětu plnění (např. part number, katalogové číslo apod.)
Notebook 3 | Předpokládaná hodnota za ks | 33000 |  | 1 |  | 33000 |  | 0
| Úhlopříčka displeje | 15,6" | 20100271 OJS (Faktura č. 1)
| Rozlišení displeje | min. 1920 × 1080 px
| Podsvícení displeje / povrch | IPS, matný
| Procesor | výkon min. 11460 bodů (dle PassMark - CPU Mark) http://www.cpubenchmark.net, počet jader min. 6, Cache 12 MB, automatické přetaktování, HyperThreading, podpora virtualizace
| Operační paměť | min. 16 GB (technologie DDR4 ) 2 666 MHz, celkový počet slotů 2x, osazen 1x, ne Optane
| Pevný disk | min. 512 GB SSD M.2
| Grafická karta | integrovaná, výkon min. 1 550 bodů (dle PassMark - G3D Mark) http://www.videocardbenchmark.net
| Wi-Fi karta | integrovaná se standardy IEEE 802.11 ac
| Bluetooth | integrované, minimálně v5.0
| Klávesnice | CZ/SK, oddělená numerická část, podsvícená, touchpad
| Rozhraní | min. 3 x USB 3.2 Gen 1 (USB 3.0), RJ-45 (LAN), Combo Audio Jack, Thunderbolt 3 (USB-C), 1 x HDMI
| Kamera | integrovaná HD kamera a mikrofon
| Čtečka | interní čtečka paměťových karet
| Operační systém | Windows 10 Pro
| Záruka | Servis typu ,,do následujícího pracovního dne" po dobu min. 36 měsíců na celou sestavu. Prodloužená záruka nad 12 měsíců musí být poskytnuta přímo výrobcem zařízení a musí být ověřitelná na veřejně přístupném místě. Servisní střediska pokrývající celé území ČR.
| Model/Part number | řada / model / typ a parametr vedoucí k jednoznačné idetifikaci nabízeného předmětu plnění (např. part number, katalogové číslo apod.)
Celková cena v Kč bez DPH | [5 empty] | 166590 |  | 0
Celková cena v Kč včetně DPH | [5 empty] | 201573.9 |  | 0
podpis oprávněné osoby jednat za dodavatele