## příslušenství vozy
Příloha ke Kupní smlouvě - Technická specifikace k VZ "Dodávka příslušenství k měřícím vozům (CRREAT) - III."
ČÍSLO OBJEDNÁVKY / NÁZEV PROJEKTU: 20200016 / OPVV CRREAT
Takto podbarvená pole dodavatel vyplní
NÁZEV | POŽADOVANÉ PARAMETRY |  | KUSY | KONKRÉTNÍ PARAMETRY NABÍZENÉHO ZAŘÍZENÍ | Nabídková cena za jednotku v Kč bez DPH | Nabídková cena celkem v Kč bez DPH
Palubní počítač | Předpokládaná hodnota | 10609 | 2 |  |  | 0
složen z modulů, celková konfigurace 1,0 GHz procesor, 1024 MB RAM, 5 x RJ-45, 5 x USB 3.0, 1 x mPCle, 1 xWiFi, WiFi mimo 3x3
Modul 1) 1,0 GHz procesor, 1024 MB RAM, RTC baterie, GWAN/GLAN, PoE sběrnice, SDIO sběrnice, slot micro SD, USB 3.0, DC vstup
Modul 2) mPCle slot, SIM slot, musí vykazovat průchodnost signálu SGMII a signálu Pcle
Modul 3) 4 x USB, musí vykazovat průchodnost signálu SGMII
Modul 4) 4 x LAN port 10/100/1000 Mbps (RJ-45) musí vykazovat průchodnost signálu Pcle
Modul 5) Wi-Fi mimo 3x3
Palubní router | Předpokládaná hodnota | 8405 | 2 |  |  | 0
Frekvenční rozsah (GHz): 2.4, 5
Počet portů HUB/Switche: 5
Přenosové rychlosti pro WLAN (Wifi) [Mb/s]: 1300 + 300
Přenosové rychlosti pro WAN [Mb/s]: 1 000
Přenosové rychlosti pro HUB/Switch [Mb/s]: 1 000
Podpora IPv6: Ano
Podpora 3G: Ano
Podpora 4G/LTE: Ano
Firewall: Ano
Rozhraní: RJ-45, SFP, USB 3.0, WiFi
Počet WAN portů: 1
Počet portů RJ-45: 6
Počet portů HUB/Switche: 5
Typ routeru: Wifi Router
WLAN (Wifi) standardy: 802.11a, 802.11ac, 802.11b, 802.11g, 802.11n
Management: Ano
Typ antény: Odnímatelná
Síla anténního signálu: 3x 3,5 dBi, 4,6 dBi
Montáž na zeď: Ano
Palubní LTE modem | Předpokládaná hodnota | 3264 | 2 |  |  | 0
LTE KIT, miniPCI-E karta, 2 x všesměrová GSM anténa, 2 x pigtail min. 15 cm
Kabel | Předpokládaná hodnota | 91 | 6 |  |  | 0
Síťový, placatý, oboustranný, RJ-45 (LAN), délka 2 m Kategorie CAT6, Typ UTP, barva šedá
Kabel | Předpokládaná hodnota | 91 | 6 |  |  | 0
Síťový, placatý, oboustranný, RJ-45 (LAN), délka 3 m Kategorie CAT6, Typ UTP, barva šedá
Deska | Předpokládaná hodnota | 2066 | 3 |  |  | 0
Voděodolná překližka, foliovaná obostranně, hladká bříza, hustota cca 720 kg/m3, rozměr 18x1250x2500 mm
Externí disk | Předpokládaná hodnota | 2661 | 2 |  |  | 0
SSD disk, kapacita 500 GB, rychlost čtení až 550 MB/s, konektor USB 3.1 typ C, odolnost IP 55, rozměry max. VxŠxH 10x50x100 mm
Kabel USB | Předpokládaná hodnota | 116 | 2 |  |  | 0
USB 3.1 konektor C/male - USB 3.0 A/male, černý, délka 15 cm, přenosová rychlost 5 Gbit/s, podpora rychlonabíjení, trojité stínění, kompatibilita s PC i Mac, barva černá
Meteostanice | Předpokládaná hodnota | 24091 | 2 |  |  | 0
Senzor rychlosti a směru větru, Senzor blesku, Modul GPS, Senzor teplota - tlak, 2 x Zvuková karta Audio-widget, Senzor srážek
GPS jednotka | Předpokládaná hodnota | 6182 | 6 |  |  | 0
Systémy: GPS, Glonas, BeiDou
Rozhraní: min. 1 univerzálních sériových portů, min. 1 I2C porty/SPI, min. 1 USB
RTC krystal, Additional SAW
Napájecí systém: 2,7 ~ 3,6 V, Vstup USB: 4,75 ~ 5,25 V
Rozměry: max 60x70x30mm
DC/DC měnič | Předpokládaná hodnota | 1835 | 3 |  |  | 0
Schválení napájecího zdroje: železnice
Počet výstupů: 1 Výstup
Výstupní výkon max: 99.6W
Výstupní napětí - Výstup 1: 12V
Výstupní proud - Výstup 1: 8.3A
Vstupní napětí DC Min: 9V
Vstupní napětí DC Max: 18V
Montáž DC / DC Měniče: DIN Lišta
Druh výstupu DC / DC měniče: pevný, nastavitelný
Cena celkem v Kč bez DPH |  | 148179 |  |  |  | 0
Cena celkem v Kč s DPH |  | 179296.59 |  |  |  | 0
podpis oprávněné osoby jednat za dodavatele