## LP
Příloha ke Kupní smlouvě - Technická specifikace |  |  | příloha zadávací dokumentace k veřejné zakázce "Dodávka laboratorní chladničky pro potřeby oddělení ONF" v rámci dynamického nákupního systému na dodávky přístrojů, zařízení, nářadí a materiálů 2018 -2022
Zadavatel stanovuje tyto absolutní (minimální) technické požadavky:
Laboratorní přístroje
Položka | Popis položky | Požadované technické a funkční vlastnosti, hodnota, množství | číslo objednávky ÚJF | Účastník splňuje ANO / NE | Upřesnění nabídky účastníka; event. odkaz na umístění v přiloženém katalogovém listu
1 | Laboratorní chladnička | užitný objem 160 l, volně stojící, kompresor 1 x, nosnost polic min. 40 kg, počet polic min. 4 x( 3x výškově stavitelné-skleněné), rozsah teplot +1 °C ... +15 °C, automatické odmrazování chladící části, vnitřní stěny plast, dvířka a boční stěny ocel, vnější digitální ukazatel teploty, ovládání otočným regulátorem, zámek, rozměry cca 600 x 600 x 860 mm, s ochranou proti explozi dle definice směrnice EU 2014/34/EU (ATEX), cirkulace chladícím vzduchem, 1 kus | 20100227 ONF
32500
| Maximální nepřekročitelná cena bez DPH | 32500 |  | Nabídková cena bez DPH: | 0
takto podbarvená pole dodavatel povinně vyplní
podpis