## Laboratorní materiál
Příloha ke Kupní smlouvě - Technická specifikace |  |  | příloha ke Kupní smlouvě k veřejné zakázce "Spotřební laboratořní materiál (RAMSES) 04–2020 - II" v rámci dynamického nákupního systému na dodávky přístrojů, zařízení, nářadí a materiálů 2018 -2022
Zadavatel stanovuje tyto absolutní (minimální) technické požadavky:
Spotřební laboratorní materiál
Položka | Popis položky | Požadované technické a funkční vlastnosti, hodnota, množství | číslo objednávky ÚJF | Upřesnění nabídky účastníka; event. odkaz na umístění v přiloženém katalogovém listu | Účastník splňuje ANO / NE
1 | Filtrační nálevka | nálevka a základna z borosilikátového skla, fritovaný skleněný držák filtru, eloxovaná hliníková pružina, silikonová zátka, průměr filtru: 25 mm, filtrační plocha, cm2: 2,5, kapacita nálevky: 15 ml, rozměr montážního otvoru: perforovaná silikonová zátka se montuje do standardní 125ml filtrační baňky, výška: 15,2 cm, průměr: 2,5 cm, 1 kus | 20290023 ODZ RAMSES OP VV Faktura č. 1
2 | Filtrační nálevka | nálevka a základna z borosilikátového skla, odnímatelné síto z nerezové oceli, držák filtru, eloxovaná hliníková pružinová svorka, silikonová zátka, průměr filtru: 25 mm, filtrační plocha, cm2: 2,5, kapacita nálevky: 15 ml, rozměr montážního otvoru: perforovaná silikonová zátka se montuje do standardní 125ml filtrační baňky, výška: 15,2 cm, průměr: 2,5 cm, 1 kus
3 | Baňka | vakuová filtrační, 125 ml, 1 kus
Předpokládaná cena za položky bez DPH |  | 3520 |  | Celková cena za položky bez DPH | 0
4 | Koncentrátor centrifugační | 15 ml ultrafiltrační jednotka se dvěma vertikálními membránami, 10 000 MWCO, odstředivá síla 4000 x g, materiál membrány Polyethersulfon (PES), velikost membrány 7,1 cm²-7.2 cm², celková délka 118 mm, šířka 30 mm, 12 kusů | 20290022 ODZ RAMSES OP VV Faktura č. 1
Předpokládaná cena za položku bez DPH |  | 2900 |  | Celková cena za položku bez DPH | 0
5 | Benzín lékařský | RN (dle specifikace ČL), balení 1000 ml | 20100265 OJS Faktura č. 2
6 | Ethylalkohol | čistota 99,8% p.a., ISO reagent, 1000 ml
Předpokládaná cena za položky bez DPH |  | 600 |  | Celková cena za položky bez DPH | 0
7 | Filtrační papír | typ 2R, archy 50 x 50 cm, hmotnost 80 g/m2, hladký, 1 balení 12,5 kg | 20100241 ODZ Faktura č. 2
Předpokládaná cena za položku bez DPH |  | 1260 |  | Celková cena za položku bez DPH | 0
8 | Mikrostříkačky | stříkačky s přišroubovanou vyměnitelnou jehlou s plastovou ferulkou, po rozebrání lze stříkačky autoklávovat, délka standardní jehly 51 mm, materiál jehly nerez ocel 304, materiál pístu Al krytý PTFE zakončený přesným PTFE těsněním, materiál stříkačky borosilikátové sklo, celkový objem 1 ml, dělení 0,01 ml, Gauge jehly 22, 2 kusy | 20070044 ONF GAČR Faktura č. 2
Předpokládaná cena za položku bez DPH |  | 4300 |  | Celková cena za položku bez DPH | 0
9 | Krabičky na vzorky | vyrobeny z čistého Styrenu, s víkem na pantech a se zámkem pro fixaci, tloušťka stěn je v rozmezí cca 1 až 2mmm, vnitřní rozměry 32x32x12.5mm, 48 kusů | 20100259 ONF GAČŘ Faktura č. 2
10 | Pinzeta | silné špičaté hroty, nemagnetická nerezová ocel, odolnost vůči solím a zředěným kyselinám, délka 120 mm, 2 kusy
11 | Pinzeta | silné ostré hroty, nemagnetická nerezová ocel, odolnost vůči solím a zředěným kyselinám, délka 120 mm, 2 kusy
12 | Labotarorní nůžky | z tvrzené nerezové oceli standardu AISI 410, celková délka 150mm, délka břitů 46mm, 2 kusy
Předpokládaná cena za položky bez DPH |  | 2320 |  | Celková cena za položky bez DPH | 0
13 | Špičky k mikropipetám | univerzální, nízkoretenční, sterilizované, s filtrem, objem 200 µL, 960 kusů | 20100278 INSPIRE Faktura č. 2
14 | Špičky k mikropipetám | niverzální, nízkoretenční, sterilizované, s filtrem, 1 000 µL, 768 kusů,
Předpokládaná cena za položky bez DPH |  | 6100 |  | Celková cena za položky bez DPH | 0
Maximální nepřekročitelná cena bez DPH |  | 21000 | Nabídková cena celkem bez DPH |  | 0
takto podbarvená pole dodavatel povinně vyplní
podpis