## PŘÍSLUŠENSTVÍ K UPS A PC
Technické požadavky - příloha ke Kupní smlouvě "Dodávka příslušenství k UPS a počítačům pro ÚJF a projekt CERN-LM"
Dodavatel musí vyplnit všechna žlutě podbarvená pole. Dodavatel musí rovněž uvést i nabídkovou cenu za kus u každé položky (oranžové pole).
| POŽADOVANÉ PAMAMETRY |  | ČÍSLO OBJEDNÁVKY/NÁZEV PROJEKTU | KUSY | KONKRÉTNÍ PARAMETRY NABÍZENÉHO ZAŘÍZENÍ | NABÍZENÉ ZAŘÍZENÍ | Jednotková cena Kč bez DPH | Cena celkem Kč bez DPH
NÁZEV | PARAMETR | POŽADOVANÁ HODNOTA BEZ DPH |  |  |  | (VÝROBCE A PŘESNÝ TYP)
Baterie pro UPS | Předpokládaná cena za ks | 660 |  | 1 |  |  | 0 | 0
| kompatibilita s | APC BF350-AZ | 20100232 ODZ | faktura č. 1
| záruka | 24 měsíců
Kit pro renovaci UPS | Předpokládaná cena za ks | 3700 |  | 1 |  |  | 0 | 0
| kompatibilita s | APC SMT2200RM2U | 20340001 ODZ CERN | faktura č. 2
| počet akumulátorů v kitu | 8 kusů
| záruka | 24 měsíců
Baterie pro UPS | Předpokládaná cena za ks | 5700 |  | 1 |  |  | 0 | 0
| kompatibilita s | APC SUA3000UXI |  | faktura č. 2
| záruka | 24 měsíců
Baterie | Předpokládaná cena za ks | 220 |  | 2 |  |  | 0 | 0
| označení | 9V | 20100256 ONF GAČR | faktura č. 2
| kapacita | 800 mAh
| napětí | 9 V
| typ článku | Li
| typ baterie | jednorázová
Baterie | Předpokládaná cena za ks | 200 |  | 2 |  |  | 0 | 0
| označení | AA |  | faktura č. 2
| kapacita | 2 000 mAh
| napětí | 1,2 V
| typ článku | NiMH
| typ baterie | nabíjecí
| počet nabíjecích cyklů | cca 1500
| balení | 2 kusy v blistru
Síťový kabel propojovací | Předpokládaná cena za ks | 70 | 20100291 ONF GAČR | 2 |  |  | 0 | 0
| parametry | male konektory: 2× RJ-45 (CAT6), stíněný kabel, UTP, rovné zakončení, černý, 2m |  | faktura č. 2
Síťový kabel propojovací | Předpokládaná cena za ks | 140 |  | 2 |  |  | 0 | 0
| parametry | male konektory: 2× RJ-45 (CAT6), stíněný kabel, UTP, rovné zakončení, plochý, černý, 10m |  | faktura č. 2
Síťový kabel propojovací | Předpokládaná cena za ks | 90 |  | 4 |  |  | 0 | 0
| parametry | male konektory: 2× RJ-45 (CAT6), stíněný kabel, UTP, rovné zakončení, plochý, černý, 3m |  | faktura č. 2
Zinkouhlíková baterie | Předpokládaná cena za ks | 50 |  | 5 |  |  | 0 | 0
| napětí | 9 V |  | faktura č. 2
| typ článku | zinko-uhlíkový
| velikost baterie | 9 V
| typ baterie | jednorázová
Knoflíková baterie | Předpokládaná cena za ks | 130 |  | 4 |  |  | 0 | 0
| kapacita | 110 mAh |  | faktura č. 2
| napětí | 1,5 V
| typ článku | RAM
| balení | 5ks v blistru
| velikost baterie | knoflíková LR44
| typ baterie | nabíjecí
Knoflíková baterie | Předpokládaná cena za ks | 170 |  | 4 |  |  | 0 | 0
| kapacita | 220 mAh |  | faktura č. 2
| napětí | 3 V
| typ článku | Li
| balení | 5ks v blistru
| velikost baterie | knoflíková CR2032
| typ baterie | jednorázová
Baterie AAA | Předpokládaná cena za ks | 150 |  | 2 |  |  | 0 | 0
| napětí | 1,5 V |  | faktura č. 2
| typ článku | RAM
| velikost baterie | mikrotužková AAA
| typ baterie | jednorázová
| počet baterií v balení | 20 ks
Baterie AA | Předpokládaná cena za ks | 150 |  | 2 |  |  | 0 | 0
| napětí | 1,5 V |  | faktura č. 2
| typ článku | RAM
| velikost baterie | tužková AA
| typ baterie | jednorázová
| počet baterií v balení | 20 ks
Set klávesnice a myši | Předpokládaná cena za set | 250 |  | 2 |  |  | 0 | 0
| klávesnice | česká a slovenská klávesnice, drátová, USB konektor, vysokoprofilové klávesy, Enter dvouřádkový úzký, Backspace široký, levý Shift široký, kurzorové šipky úzké, barva černá |  | faktura č. 2
| myš | optická, 1000 DPI, 3 tlačítka, symetrická
Set klávesnice a myši | Předpokládaná cena za set | 900 |  | 1 |  |  | 0 | 0
| klávesnice | herní klávesnice, drátová, USB konektor, vysokoprofilové, podsvícené klávesy, multimediální, symetrická, Enter jednořádkový, Backspace široký, levý Shift široký, kurzorové šipky široké, barva černá |  | faktura č. 2
| myš | optická myš, 2400 DPI, 7 tlačítek, symetrická, tlačítko pro změnu dpi
Myš | Předpokládaná cena za ks | 350 |  | 2 |  |  | 0 | 0
| parametry | drátová, optická, 1600 DPI, 6 tlačítek, kolečko klasické, vertikální, velikost L, USB, délka kabelu 1.8 m, černá, tlačítko pro změnu dpi |  | faktura č. 2
Podložka pod myš | Předpokládaná cena za ks | 170 |  | 2 |  |  | 0 | 0
| popis | ergonomická se zápěstní opěrkou z paměťové pěny, soft touch povrch, materál textil, rozměry 242x210x27mm |  | faktura č. 2
Počítačová disketa | Předpokládaná cena za ks | 380 | 20100289 ONF GAČR | 1 |  |  | 0 | 0
| formát | 3,5" |  | faktura č. 2
| kapacita | 1,44 MB
| balení | po 10 kusech
Předpokládaná cena celkem bez DPH |  | 16550 |  |  | Nabídková cena celkem bez DPH |  |  | 0
podpis