## OJS
Příloha ke Kupní smlouvě - Technická specifikace
příloha zadávací dokumentace k veřejné zakázce "Dodávka autoklávu pro oddělení ORF" v rámci dynamického nákupního systému na dodávky přístrojů, zařízení, nářadí a materiálů 2018 -2022
Dodavatel musí vyplnit všechna žlutě podbarvená pole. Dodavatel musí rovněž uvést i nabídkovou cenu (oranžové pole).
| POŽADOVANÉ PAMAMETRY |  | ČÍSLO OBJEDNÁVKY/NÁZEV PROJEKTU | KUSY | KONKRÉTNÍ PARAMETRY NABÍZENÉHO ZAŘÍZENÍ | NABÍZENÉ ZAŘÍZENÍ | Cena za kus v Kč bez DPH
NÁZEV | PARAMETR | POŽADOVANÁ HODNOTA BEZ DPH |  |  |  | (VÝROBCE A PŘESNÝ TYP)
Autokláv | Předpokládaná cena za ks | 292000 |  | 1 |  |  | 0
| Orientace | horizontální | 20050013 ORF
| Objem | 55 L
| Pracovní teplota | 98-138 °C
| Pracovní tlak | 2.8 bar
| Vnitřní rozměry Ø×V (mm) | 410 × 460
| Vnější rozměry ŠxHxV (mm) | 740 × 600 × 765
| Funce rychlého ochlazení | integrovaná
Předpokládaná cena celkem bez DPH |  | 292000 |  | Nabídková cena v Kč bez DPH: |  |  | 0
podpis