## OJS
Příloha ke Kupní smlouvě - Technická specifikace |  |  | příloha zadávací dokumentace k veřejné zakázce "Dodávka laboratorních třepaček pro projekt RAMSES" v rámci dynamického nákupního systému na dodávky přístrojů, zařízení, nářadí a materiálů 2018 -2022
Dodavatel musí vyplnit všechna žlutě podbarvená pole. Dodavatel musí rovněž uvést i nabídkovou cenu za kus u každé položky (oranžové pole).
| POŽADOVANÉ PAMAMETRY |  | KUSY | KONKRÉTNÍ PARAMETRY NABÍZENÉHO ZAŘÍZENÍ | NABÍZENÉ ZAŘÍZENÍ | JEDNOTKOVÁ CENA Kč bez DPH | CENA CELKEM Kč bez DPH
NÁZEV | PARAMETR | POŽADOVANÁ HODNOTA BEZ DPH |  |  | (VÝROBCE A PŘESNÝ TYP)
Třepačka orbitální | Předpokládaná cena za ks | 29500 | 1 |  |  | 0 | 0
| Pohyblivá plošina | cca 330 x 330 mm
| Zatížení | do 8 kg
| Třepací pohyb | orbitální (krouživý)
| Časovač | do 60 minut nebo nepřetržitý provoz
| Amplituda třepání | 10 mm
| Frekvence třepání | cca 20 - 500 ot/min
| Regulace otáček | elektronická, plynulá, s jemným náběhem
Univerzální úchyt pro vzorky | Předpokládaná cena za ks | 8900 | 1 |  |  | 0 | 0
| určení | pro obritální třepačku
| způsob upevnění míchaného vzorku | pomocí nastavitelných válců
Třepačka | Předpokládaná cena za ks | 4400 | 1 |  |  | 0 | 0
| Míchání | orbitální
| Kapacita | na jednu zkumavku
| Frekvence třepání | 750-3000 ot/min
| Modul pro zkumavka | od 0,2 do 50 ml
| Míchací objem | 50 ml
Předpokládaná cena celkem bez DPH |  | 42800 |  | Nabídková cena v Kč bez DPH |  |  | 0
podpis