## Laboratorní materiál
Příloha ke Kupní smlouvě - Technická specifikace k VZ "Spotřební laboratorní materiál 07/2020 (EATRIS)"
takto podbarvená pole dodavatel povinně vyplní
Č. | Popis položky | Požadované technické a funkční vlastnosti, hodnota, množství | číslo objednávky ÚJF | Účastník splňuje uvedené vlastnosti ANO / NE | Předpokládaná hodnota celkem / bez DPH | Nabídková cena celkem / bez DPH
1 | Chlorid lithný | bezvodý, čistota p.a., 1 x 500 g | 20100344 GAČR (Faktura č. 2) |  | 1100
2 | Teploměr skleněný | tyčinkový, -10 až +200 °C, dělění 1°C, délka 300 mm, 1 kus | 20100346 GAČR (Faktura č. 2) |  | 2300 |  | (VS15T31)
3 | Teploměr skleněný | tyčinkový, -80 až +30 °C, dělění 1°C, délka 260 mm, 1 kus |  |  |  |  | (VS15T22)
4 | Laboratorní utěrka | netkaná textilie, low-lint, 60 kusů v balení, w8, barva tyrkysová, 10 x balení | 20100339 ONF (Faktura č. 3) |  | 3900
5 | Pipeta | ergonomická, objem 0,5 - 10 µl, pro pipetovací špičky epT.I.P.S., barva šedá, 1 kus | 20100368 EATRIS (Faktura č. 1) |  | 6960
6 | Pipety | ergonomická, objem 10 - 100 µl, pro pipetovací špičky epT.I.P.S., barva žlutá, 1 kus |  |  | 6960
7 | Pipety | ergonomická, objem 20 - 200 µl, pro pipetovací špičky epT.I.P.S., barva žlutá, 1 kus |  |  | 6960
8 | Pipety | ergonomická, objem 100 - 1000 µl, pro pipetovací špičky epT.I.P.S., barva modrá, 1 kus |  |  | 6960
9 | Pipety | ergonomická, objem 500 - 5000 µl, pro pipetovací špičky epT.I.P.S., barva puppurová, 1 kus |  |  | 6960
10 | Pipety | ergonomická, objem 1000 - 10000 µl, pro pipetovací špičky epT.I.P.S., barva tyrkysová, 1 kus |  |  | 6960
11 | Pipetový karusel | pro až 6 manuálních pipet, 1kus |  |  | 3750
12 | pH indikátor | rozsah pH 0-14, dlouhá rukojeť proužku, 100 ks v balení, 3 x balení | 20100370 EATRIS (Faktura č. 1) |  | 678
13 | pH indikátor | rozsah pH 7,5 - 9,5, dlouhá rukojeť proužku, 100 ks v balení, 1 x balení |  |  | 226
14 | Vata buničitá | přířezy 20 x 30 cm, v PE balení 500 g, 6 x balení |  |  | 482
15 | Vata buničitá | dělená, 4 x 5 cm, 6 x role |  |  | 533
16 | Laboratorní ubrousky | směs 55% celulózy a 45% polyesteru, vlákna (>100 µm) 55000 m², 100 x 100 mm, 1200 kusů v balení, 2 x balení |  |  | 3140
17 | Laboratorní ubrousky | směs 55% celulózy a 45% polyesteru, vlákna (>100 µm) 55000 m², 310 x 310 mm, 1200 kusů v balení, 6 x balení |  |  | 6780
18 | Laboratorní ubrousky | z dřevní buničiny a polyesteru, 224×224 mm, balení 300 kusů, 6 x balení |  |  | 6720
19 | Laboratorní ubrousky | dvouvrstvé, silnější než běžné dvouvrstvé ubrousky, 500 útržků v roli, barva modrá, d+š 380×235 mm, 6 x role |  |  | 3536
20 | Konduktometr | ruční, displej, sonda 2pólová z nerezové oceli, bateriové napájení 2 x AA, kompenzace teploty (Off: vypnutá, nLF: nelineární, dle EN 27888, LIN: lineární s proměnlivým koeficientem, NaCl: pro slabé roztoky NaCl podle EN 60746-3) |  |  | 7828
21 | Precision Plus Protein All Blue Standards | jsou směsí deseti modře zbarvených rekombinantních proteinů (10–250 kD), včetně tří referenčních proužků (25, 50 a 75 kD). Tyto standardy lze použít pro detekci fluorescenčních blotů při červených vlnových délkách (635 nm laser nebo červená LED) počet aplikací 50, objem 500 µl, 1 kus |  |  | 4431
22 | Koncentrátor vzorků | objem 15 ml, filtrační plocha 2,5 cm², nesterilní, Ø×V 16x122 mm, 10 kDa MWCO, 25 kusů | 20100371 EATRIS (Faktura č. 1) |  | 4664
23 | Koncentrátor vzorků | objem 2,2 ml, filtrační plocha 0,5 cm², nesterilní, Ø×V 11×50 mm, 10 kDa MWCO, 25 kusů |  |  | 2480
24 | Medium pro buněčnou kulturu | média obohacená o obecné účely s rozsáhlými aplikacemi pro široké spektrum savčích a hybridomových buněk, včetně lidského myelomu, myšího hybridomu, lidských leukocytů a B a T lymfocytů, s RPMI 1640 L-glutaminem a 25 mM HEPES, 10 x 500 ml |  |  | 1620
25 | Medium pro buněčnou kulturu | Dulbecco's Modified Eagle Medium (DMEM) je modifikace Basal Medium Eagle (BME), DMEM s 4,5 g/l glukózy, s L-glutaminem puryvátem sodným, 10 x 500 ml |  |  | 1300
26 | Hanksův vyvážený solný roztok (HBSS) | k aplikaci tkáňových kultur, jako je udržování fyziologického pH pro buňky udržované v podmínkách bez CO 2 , ředění buněk před počítáním, promývání buněk před disociací a transportem buněk nebo tkání, BSS, bez fenolové červeně, 10 x 500 ml |  |  | 3750
27 | Hydroxid sodný | čistota p.a., mikroperly, 5 x 1000 g |  |  | 568
28 | Kyselina citronová | monohydrát ≥98% k odvápnění, 4 x 1000 g |  |  | 2293
29 | Rouška ústní | ochranná, 3-vrstvá, 10 x 50 kusů |  |  | 3000
30 | Jednorázová jehla | pro specální použití, nerezová chromniklová ocel s průhledným plastovým nábojem, Neural therapy, sterilní, rozchod 21, délka 120 mm, Ø 0,80 mm, barva zelená, 7 x 100 kusů |  |  | 2590
31 | Jednorázová jehla | tenkostěnná jehla z nerezové chromniklové oceli s extrémně hladkým povrchem a lehkým silikonovým povlakem, Intramuscular, rozchod 21, délka 80 mm, Ø 0,80 mm, barva zelená, 7 x 100 kusů |  |  | 2065
32 | Jednorázová jehla | pro specální použití, nerezová chromniklová ocel s průhledným plastovým nábojem, Neural therapy, sterilní, rozchod 23, délka 60 mm, Ø 0,60 mm, barva modrá, 7 x 100 kusů |  |  | 1015
33 | Jednorázová jehla | tenkostěnná jehla z nerezové chromniklové oceli s extrémně hladkým povrchem a lehkým silikonovým povlakem, rozchod 22, délka 40 mm, Ø 0,70 mm, barva černá, 6 x 100 kusů |  |  | 690
34 | Jednorázová jehla | tenkostěnná jehla z nerezové chromniklové oceli s extrémně hladkým povrchem a lehkým silikonovým povlakem, rozchod 20, délka 25 mm, Ø 0,90 mm, barva žlutá, 6 x 100 kusů |  |  | 720
35 | Jednorázová jehla | pro specální použití, nerezová chromniklová ocel s průhledným plastovým nábojem, sterilní, rozchod 19, délka 40 mm, Ø 1,10 mm, barva krémová, 6 x 100 kusů |  |  | 690
36 | Jednorázová jehla | tenkostěnná jehla z nerezové chromniklové oceli s extrémně hladkým povrchem a lehkým silikonovým povlakem, rozchod 20, délka 50 mm, Ø 0,90 mm, barva žlutá, 6 x 100 kusů |  |  | 690
37 | Jednorázová jehla | tenkostěnná jehla z nerezové chromniklové oceli s extrémně hladkým povrchem a lehkým silikonovým povlakem, rozchod 18, délka 50 mm, Ø 1,20 mm, barva růžová, 6 x 100 kusů |  |  | 690
38 | Jednorázová jehla | tenkostěnná jehla z nerezové chromniklové oceli s extrémně hladkým povrchem a lehkým silikonovým povlakem, sterilní, rozchod 27, délka 20 mm, Ø 0,40 mm, barva antracitová, 6 x 100 kusů |  |  | 390
39 | Jednorázová jehla | sterilní, jednorázový, kryt na hubici a jehlu z PP, kanyla z nerezové oceli, rozchod 30, délka 12 mm, Ø 0,30 mm, barva žlutá, 6 x 100 kusů |  |  | 630
40 | Jednorázová jehla | sterilní, jednorázový, kryt na hubici a jehlu z PP, kanyla z nerezové oceli, rozchod 18, délka 25 mm, Ø 1,20 mm, barva růžová, 6 x 100 kusů |  |  | 300
41 | Jednorázová jehla | sterilní, jednorázový, kryt na hubici a jehlu z PP, kanyla z nerezové oceli, rozchod 16, délka 40 mm, Ø 1,60 mm, barva bílá, 6 x 100 kusů |  |  | 330
42 | Jednorázová injekční stříkačka | se stupnicí, píst s dvojitým těsněním pro pomalejší vstřikování a sběr, centrický kužel, sterilní, dělení 0,1 ml, objem 2 ml, 4 x 100 kusů |  |  | 2080
43 | Jednorázová injekční stříkačka | se stupnicí, píst s dvojitým těsněním pro pomalejší vstřikování a sběr, centrický kužel, sterilní, dělení 0,1 ml, objem 3 ml, 4 x 100 kusů |  |  | 2000
44 | Jednorázová injekční stříkačka | se stupnicí, píst s dvojitým těsněním pro pomalejší vstřikování a sběr, centrický kužel, sterilní, dělení 0,2 ml, objem 5 ml, 4 x 100 kusů |  |  | 2480
45 | Jednorázová injekční stříkačka | se stupnicí, píst s dvojitým těsněním pro pomalejší vstřikování a sběr, centrický kužel, sterilní, dělení 0,5 ml, objem 10 ml, 4 x 100 kusů |  |  | 2760
46 | Jednorázová injekční stříkačka | se stupnicí, píst s dvojitým těsněním pro jemné dávkování, centrický kužel, dělení 0,1 ml, objem 1 ml, 4 x 100 kusů |  |  | 8920
47 | Mycí lahev | bezpečnostní, LDPE, s odvzdušňovacím ventilem, který zabraňuje odkapávání rozpouštědel, s barevně označeným jednodílným PP uzávěrem, objem 500 ml, potisk Aceton, barva červená, 5 kusů |  |  | 785
48 | Mycí lahev | bezpečnostní, LDPE, bez odvzdušňovacího ventilu, s barevně označeným jednodílným PP uzávěrem, objem 500 ml, potisk Distilled water, barva bílá, 5 kusů |  |  | 630
49 | Mycí lahev | bezpečnostní, LDPE, s odvzdušňovacím ventilem, který zabraňuje odkapávání rozpouštědel, s barevně označeným jednodílným PP uzávěrem, objem 500 ml, potisk Ethanol, barva oranžová, 5 kusů |  |  | 785
50 | Mycí lahev | bezpečnostní, LDPE, s odvzdušňovacím ventilem, který zabraňuje odkapávání rozpouštědel, s barevně označeným jednodílným PP uzávěrem, objem 500 ml, potisk Isopropanol, barva žlutá, 5 kusů |  |  | 785
51 | Mycí lahev | bezpečnostní, LDPE, s odvzdušňovacím ventilem, který zabraňuje odkapávání rozpouštědel, s barevně označeným jednodílným PP uzávěrem, objem 500 ml, potisk Methanol, barva zelená, 5 kusů |  |  | 785
52 | Mycí lahev | PP, průsvitná, šroubovací uzávěr a stříkací trubice vyrobená z PP, chemická a teplotní odolnost, úzký krk, bez potisku, objem 500 ml, výška 166 mm, závit GL45, Ø vnější 76 mm, 15 kusů |  |  | 2250
53 | Kanystr | širokohrdlý, se šroubovacím uzávěrem a pojistným kroužkem, HDPE, matovaný, PP šroubovací uzávěr, nesterilní, teplotní odolnost v rozsahu od: - 10... +80°C (120°C krátkodobě) rozměr 239×240×492 mm, hrdlo vnitř.-Ø 59 mm, 10 kusů |  |  | 3300
54 | Kabel k elektrodám | s konektory S7/BNC, délka 1 m, 2 kusy |  |  | 2159
55 | Pufr pH 4,00 | NIST a PTB, certifikace DAkkS, barva růžová, plastová dávkovací lahev, 3 x 500 ml |  |  | 1327
56 | Pufr pH 7,00 | NIST a PTB, certifikace DAkkS, barva zelená, plastová dávkovací lahev, 3 x 500 ml |  |  | 1327
57 | Pufr pH 10,00 | NIST a PTB, certifikace DAkkS, barva žlutá, plastová dávkovací lahev, 3 x 250 ml |  |  | 1174
58 | Laboratorní misky sada | 6 kusů, bílý PP, čtvercové, teplotní odolnost do + 60°C , objem 0,5/1,5/3,0/10,0/21,0/39,0 l, 2 x sada |  |  | 7340
59 | Odměrný válec | PP průsvitný, vysoké, třída B., šestihraná základna, reliéfní, objem 10 ml, dělení 0,2 ml, výška 147,20 mm, Ø 13,60 mm, 5 kusů |  |  | 105
60 | Odměrný válec | PP průsvitný, vysoké, třída B., šestihraná základna, reliéfní, objem 25 ml, dělení 0,5 ml, výška 170 mm, Ø 20,15 mm, 5 kusů |  |  | 125
61 | Odměrný válec | PP průsvitný, vysoké, třída B., šestihraná základna, reliéfní, objem 50 ml, dělení 1,0 ml, výška 200,50 mm, Ø 25,68 mm, 5 kusů |  |  | 140
62 | Odměrný válec | PP průsvitný, vysoké, třída B., šestihraná základna, reliéfní, objem 100 ml, dělení 1,0 ml, výška 250 mm, Ø 30,90 mm, 5 kusů |  |  | 165
63 | Odměrný válec | PP průsvitný, vysoké, třída B., šestihraná základna, reliéfní, objem 250 ml, dělení 2,0 ml, výška 327,50 mm, Ø 40,28 mm, 5 kusů |  |  | 270
64 | Kádinka nízká | PP průsvitný, nízká, objem 25 ml, dělení 5,0 ml, výška 50 mm, Ø 38 mm, 120 kusů |  |  | 2650
65 | Kádinka nízká | PP průsvitný, nízká, objem 50 ml, dělení 10 ml, výška 60 mm, Ø 47 mm, 120 kusů |  |  | 2900
66 | Kádinka nízká | PP průsvitný, nízká, objem 100 ml, dělení 10 ml, výška 70 mm, Ø 55 mm, 120 kusů |  |  | 3250
67 | Kádinka nízká | PP průsvitný, nízká, objem 250 ml, dělení 25 ml, výška 95 mm, Ø 77 mm, 60 kusů |  |  | 2250
68 | Pinzeta | PTFE bílý, ostrý hrot, délka 100 mm, 1 kus |  |  | 410
69 | Pinzeta | PTFE bílý, ostrý hrot, délka 150 mm, 1 kus |  |  | 480
70 | Pinzeta | PTFE bílý, ostrý hrot, délka 200 mm, 1 kus |  |  | 665
71 | Pinzeta | PTFE bílý, tupý hrot, délka 100 mm, 1 kus |  |  | 410
72 | Pinzeta | PTFE bílý, tupý hrot, délka 150 mm, 1 kus |  |  | 515
73 | Pinzeta | PTFE bílý, tupý hrot, délka 200 mm, 1 kus |  |  | 665
74 | Kleště krimpovací | na 20 mm hliníkové uzávěry, 1 kus |  |  | 6200
75 | Kleště odkrimpovací | na 20 mm hliníkové uzávěry, 1 kus |  |  | 6500
76 | Mikrocentrifugační zkumavka | PP, stupnice, s připojeným uzávěrem, při otevření autoklávovatelné, bezbarvá, nesterilní, kónické dno, objem 0,5 ml, 1000 kusů |  |  | 2430
77 | Pipetovací špičky | epT.IPS, objem 1000 - 10000 µl, délka 165 mm, transparentní, barva tyrkysová, 400 kusů |  |  | 2826
78 | Mikrocentrifugační zkumavka | PP, stupnice, s připojeným uzávěrem, při otevření autoklávovatelné, bezbarvá, nesterilní, kónické dno, objem 1,5 ml, 2000 kusů |  |  | 2448
79 | Mikrocentrifugační zkumavka | PP, stupnice, s připojeným uzávěrem, při otevření autoklávovatelné, bezbarvá, nesterilní, kónické dno, objem 2,0 ml, 1000 kusů |  |  | 1674
80 | Centrifugační zkumavka | PS, čirá, kónická, s plochým uzávěrem s integrovaným těsněním, se stupnicí, nesterilní, objem 15 ml, 1000 kusů |  |  | 2280
81 | Centrifugační zkumavka | z čirého polypropylenu USP třídy 6 s HDPE šroubovacím uzávěrem a těsněním, volně stojící, nesterilní, objem 50 ml, 1000 kusů |  |  | 3400
82 | Mikrocentrifugační zkumavka | PP, se šroubovacím uzávěrem, bezbarvá, sterilní, volně stojící, graduální, objem 1,5 ml, 500 kusů |  |  | 715
83 | Pipetovací špičky | epT.IPS, objem 100 - 5000 µl, délka 120 mm, transparentní, barva purpurová, 2500 kusů |  |  | 6885
84 | Viálka šroubovací | krátký závit, široké hrdlo, hnědé sklo, štítek, stupnice, objem 1,50 ml, Ø×H 11,6×32 mm, 1000 kusů |  |  | 2299
85 | Uzávěr | šroubovací, PP, 9 mm, modrý, otvor uprostřed a septum, silikon bílý/PTFE červený, 55° shore A, 1 mm, 1000 kusů |  |  | 3400
86 | Uzávěr | krimpovací, hliníkový, ND11 s 5,5 mm otvorem uprostřed a septem, přírodní kaučuk červeno-oranžový/TEF transparentní, 60° shore A, 1,0 mm, 1000 kusů |  |  | 1405
87 | Viálka krimpovací | sklo, čiré, ploché dno, plochý krimpovací krk DIN, objem 10,00 ml, 22,5×46 mm, 300 kusů |  |  | 2346
88 | Viálka krimpovací | sklo, ploché dno, plochý krimpovací krk DIN, objem 10 ml, 20,5×54,5 mm, 100 kusů |  |  | 927
89 | Uzávěr | krimpovací, hliníkový, ND20 s 3 mm otvorem uprostřed a septem, 45° shore A, silikon bílý/PTFE červený, 3,0 mm, 400 kusů |  |  | 4176
90 | 3,3′,5-Triiodo-L-thyronine | bez kyselin, 100 mg |  |  | 1450
91 | Lidský transferin (apo) | bez nukleáz, čistota ≥98%, 100 mg |  |  | 5390
92 | D (+) - Biotin | čistota ≥97.5%, bílý krystalický prášek reagent buněčné kultury, 1 g |  |  | 4122
93 | Adenin sulfát | C₁₀H₁₂N₁₀O₄S, 5 g |  |  | 1430
94 | Albumin | z kravského séra, bez nukleáz, bez proteáz, prášková forma, pro biotechnologii, čistota >98%, 100 g |  |  | 4850
95 | Viálky | pro kryogenní aplikace, víčko PP, sterilní, objem 2 ml, samostojné, rozměry 12,5×48 mm, 1000 kusů |  |  | 2645
96 | Tetrahydrofuran | čistota ≥99,9%, nestabilizovaný, pro LC-MS, 8 x 2,5 L |  |  | 20792
97 | Acetonitril | čistota ≥99.9%, pro LC-MS, vhodný pro přístroje UPLC / UHPLC, 20 x 2,5 L |  |  | 11380
98 | 2-Propanol | čistota ≥99,9%, pro LC-MS, 8 x 2,5 L |  |  | 11192
99 | Metanol | čistota ≥99,9%, pro LC-MS, vhodný pro přístroje UPLC / UHPLC, 8 x 2,5 L |  |  | 2072
100 | Metanol | technický, čistota ≥98.5%, 2 x 5 L |  |  | 980
101 | Aceton | technický, čistota ≥99%, 1 x 5 L |  |  | 449
102 | Fosfátem pufrovaný fyziologický roztok | PBS, tablety, 100 tablet |  |  | 3981
103 | Dimethylsulfoxid | 50 ml |  |  | 1435
Cena celkem v Kč bez DPH |  |  |  |  | 295605 | 0
Cena celkem v Kč s DPH |  |  |  |  | 357682.05 | 0
podpis oprávněné osoby za dodavatele