## PC
Příloha ke kupní smlouvě - Technická specifikace k VZ "Dodávka výpočetní techniky a příslušenství 03/2020"
Takto podbarvená pole dodavatel povinně vyplní
POŽADOVANÉ PAMAMETRY |  |  |  | Č. OBJEDNÁVKY ÚJF | KS | KONKRÉTNÍ PARAMETRY NABÍZENÉHO ZAŘÍZENÍ | Předpokládaná hodnota celkem v Kč bez DPH | Nabídková cena za kus v Kč bez DPH | Nabídková cena celkem v Kč bez DPH
Č. | Položka | PARAMETR | POŽADOVANÁ HODNOTA
1. | PC | Předpokládaná cena za ks | 15700 |  | 1 |  | 15700 |  | 0
|  | Procesor | výkon min. 9970 bodů (dle PassMark - CPU Mark) http://www.cpubenchmark.net, automatické přetaktování, podpora virtualizace | 20100431 OTF GAČR (Faktura č. 1)
|  | Grafická karta | integrovaná, výkon min. 1550 bodů (dle PassMark - G3D Mark) http://www.videocardbenchmark.net
|  | Velikost pevného disku | min. 512 GB SSD M.2
|  | Operační paměť | min. 8 GB (technologie DDR4 nebo lepší ), možnost rozšíření až na 16 GB
|  | Počet paměťových slotů | 2
|  | Optická mechanika | interní DVD±RW
|  | Provedení chassi | MT
|  | Maximální rozměry | rozměry max. 350 mm x 160 mm x 300 mm
|  | Porty | min.: 1 x HDMI, 1 x DP, 4x USB 3.2 Gen 1 (z toho alespoň 2 x vpředu) , 4 x USB 2.0 (z toho alespoň 2 x vpředu), 1 x combo audio konektor vpředu,1 x audio výstup vzadu
|  | Sloty PCIe | min.: 1x PCIe x16, 1x PCIe x1
|  | Síťová karta | integrovaná se standardy IEEE 802.3 10/100/1000 Mbit/s, RJ45
|  | zvuková karta | integrovaná HD Audio
|  | interní reproduktor | ano
|  | Klávesnice USB | CZ/US, včetně numerické části - min. 101 kláves, od stejného výrobce jako základní sestava
|  | Myš USB | optická s kolečkem, od stejného výrobce jako základní sestava
|  | Operační systém | Microsoft Windows 10 Pro 64-bit, CZ, OEM, předinstalovaný na pevném disku bez nutnosti aktivace
|  | Barva | černá
|  | Záruka | Servis typu "do následujícího pracovního dne" poskytován výrobcem zařízení po dobu min. 36 měsíců na celou sestavu. Ověřitelnost na veřejně přístupném webu výrobce.
|  | Způsob provádění záručního servisu a podpory | Jediné kontaktní místo pro nahlášení poruch, servisní střediska pokrývající celé území ČR. Podpora prostřednictvím Internetu musí umožňovat stahování ovladačů a manuálů z internetu adresně pro konkrétní zadané sériové číslo zařízení.
|  | Model/Part number | řada / model / typ vedoucí k jednoznačné idetifikaci nabízeného předmětu plnění (např. part number, katalogové číslo apod.)
2. | Baterie do notebooku | Předpokládaná cena za ks | 2650 |  | 1 |  | 2650 |  | 0
|  | Model | notebook Dell Latitude 5490 | 20100431 OTF GAČR (Faktura č. 1)
|  | Počet článků | 4
|  | Kapacita | 68 Wh
|  | Záruka | 12 měs.
|  | Označení | PN: 451-BBZG
3. | PC | Předpokládaná cena za ks | 15700 |  | 2 |  | 31400 |  | 0
|  | Procesor | výkon min. 9970 bodů (dle PassMark - CPU Mark) http://www.cpubenchmark.net, automatické přetaktování, podpora virtualizace | 20100431 OTF (Faktura č. 2)
|  | Grafická karta | integrovaná, výkon min. 1550 bodů (dle PassMark - G3D Mark) http://www.videocardbenchmark.net
|  | Velikost pevného disku | min. 512 GB SSD M.2
|  | Operační paměť | min. 8 GB (technologie DDR4 nebo lepší ), možnost rozšíření až na 16 GB
|  | Počet paměťových slotů | 2
|  | Optická mechanika | interní DVD±RW
|  | Provedení chassi | MT
|  | Maximální rozměry | rozměry max. 350 mm x 160 mm x 300 mm
|  | Porty | min.: 1 x HDMI, 1 x DP, 4x USB 3.2 Gen 1 (z toho alespoň 2 x vpředu) , 4 x USB 2.0 (z toho alespoň 2 x vpředu), 1 x combo audio konektor vpředu,1 x audio výstup vzadu
|  | Sloty PCIe | min.: 1x PCIe x16, 1x PCIe x1
|  | Síťová karta | integrovaná se standardy IEEE 802.3 10/100/1000 Mbit/s, RJ45
|  | zvuková karta | integrovaná HD Audio
|  | interní reproduktor | ano
|  | Klávesnice USB | CZ, včetně numerické části - min. 101 kláves, od stejného výrobce jako základní sestava
|  | Myš USB | optická s kolečkem, od stejného výrobce jako základní sestava
|  | Operační systém | Microsoft Windows 10 Pro 64-bit, CZ, OEM, předinstalovaný na pevném disku bez nutnosti aktivace
|  | Barva | černá
|  | Záruka | Servis typu "do následujícího pracovního dne" poskytován výrobcem zařízení po dobu min. 36 měsíců na celou sestavu. Ověřitelnost na veřejně přístupném webu výrobce.
|  | Způsob provádění záručního servisu a podpory | Jediné kontaktní místo pro nahlášení poruch, servisní střediska pokrývající celé území ČR. Podpora prostřednictvím Internetu musí umožňovat stahování ovladačů a manuálů z internetu adresně pro konkrétní zadané sériové číslo zařízení.
|  | Model/Part number | řada / model / typ vedoucí k jednoznačné idetifikaci nabízeného předmětu plnění (např. part number, katalogové číslo apod.)
4. | Notebook | Předpokládaná cena za ks | 24700 |  | 1 |  | 24700 |  | 0
|  | Procesor | výkon min. 6700 bodů (dle PassMark - CPU Mark) http://www.cpubenchmark.net, automatické přetaktování, podpora virtualizace | 20100431 OTF (Faktura č. 2)
|  | Grafická karta | sdílená, výkon min.1050 bodů (dle PassMark - G3D Mark) http://www.videocardbenchmark.net,
|  | RAM | min. 16 GB (technologie DDR4 nebo lepší ), možnost rozšíření až na 32 GB, ne Intel Optane
|  | Displej | min. 15,6", min. 1920 x 1080 obrazových bodů (Full HD), LED, antireflexní nebo matný, technologie IPS
|  | Pevný disk | min. 512 GB SSD M.2
|  | OS | Microsoft Windows 10 Pro 64-bit, CZ, OEM, předinstalovaný na pevném disku bez nutnosti aktivace
|  | Konektivita | min.: HDMI, audio jack 3,5mm nebo universální audio konektor, 3 x USB 3.2 Gen 1 (USB 3.0), 1 x USB-C, RJ-45 (LAN)
|  | Konstrukce | odolná s použitím pevných materiálů, např. kov, hořčíková slitina nebo uhlíková vlákna
|  | Počet paměťových slotů | nejméně 2
|  | Baterie | min. 42WHr
|  | Další vybavení | USB-C
|  | Klávesnice | CZ , touchpad, podsvícená
|  | WiFi karta | integrovaná se standardy IEEE 802.11 ax
|  | Bluetooth | integrované, minimálně 5.1
|  | Čtečka | interní čtečka paměť. karet
|  | Síťová karta | integrovaná se standardy IEEE 802.3 10/100/1000 Mbit/s, RJ45, wake on LAN
|  | Požadavky na dokovací stanici | možnost dokování přes dokovací konektor nebo USB-C
|  | Hmotnost včetně standardní baterie | max. 2 kg
|  | Kamera | integrovaná HD kamera a mikrofon
|  | Způsob provádění záručního servisu a podpory | Jediné kontaktní místo pro nahlášení poruch, servisní střediska pokrývající celé území ČR. Podpora prostřednictvím Internetu musí umožňovat stahování ovladačů a manuálů z internetu adresně pro konkrétní zadané sériové číslo zařízení.
|  | Záruka | Servis typu "do následujícího pracovního dne" poskytován výrobcem zařízení po dobu min. 36 měsíců na celou sestavu. Ověřitelnost na veřejně přístupném webu výrobce.
|  | Model/Part number | řada / model / typ vedoucí k jednoznačné idetifikaci nabízeného předmětu plnění (např. part number, katalogové číslo apod.)
5. | Notebook | Předpokládaná cena za ks | 33000 |  | 1 |  | 33000 |  | 0
|  | Procesor | výkon min. 11380 bodů (dle PassMark - CPU Mark) http://www.cpubenchmark.net, automatické přetaktování, podpora virtualizace | 20100431 OTF (Faktura č. 2)
|  | Grafická karta | sdílená, výkon min. 2350 bodů (dle PassMark - G3D Mark) http://www.videocardbenchmark.net, dedikovaná
|  | RAM | min. 16 GB (technologie DDR4 nebo lepší ), možnost rozšíření až na 32 GB, ne Intel Optane
|  | Displej | min. 14", min. 1920 x 1080 obrazových bodů (Full HD), LED, antireflexní nebo matný, technologie IPS
|  | Pevný disk | min. 512 GB SSD M.2
|  | OS | Microsoft Windows 10 Pro 64-bit, CZ, OEM, předinstalovaný na pevném disku bez nutnosti aktivace
|  | Konektivita | min.: HDMI, audio jack 3,5mm nebo universální audio konektor, 3 x USB 3.2 Gen 1 (USB 3.0), 1 x USB-C, RJ-45 (LAN)
|  | Počet paměťových slotů | nejméně 2
|  | Baterie | min. 65WHr
|  | Další vybavení | USB-C
|  | Klávesnice | CZ , touchpad, podsvícená
|  | WiFi karta | integrovaná se standardy IEEE 802.11 ac
|  | Bluetooth | integrované, minimálně 5.0
|  | Čtečka | interní čtečka paměť. karet
|  | Síťová karta | integrovaná se standardy IEEE 802.3 10/100/1000 Mbit/s, RJ45, wake on LAN
|  | Požadavky na dokovací stanici | možnost dokování přes dokovací konektor nebo USB-C
|  | Hmotnost včetně standardní baterie | max. 1,6 kg
|  | Kamera | integrovaná HD kamera a mikrofon
|  | Způsob provádění záručního servisu a podpory | Jediné kontaktní místo pro nahlášení poruch, servisní střediska pokrývající celé území ČR. Podpora prostřednictvím Internetu musí umožňovat stahování ovladačů a manuálů z internetu adresně pro konkrétní zadané sériové číslo zařízení.
|  | Model/Part number | řada / model / typ vedoucí k jednoznačné idetifikaci nabízeného předmětu plnění (např. part number, katalogové číslo apod.)
|  | Záruka | Servis typu "do následujícího pracovního dne" poskytován výrobcem zařízení po dobu min. 36 měsíců na celou sestavu. Ověřitelnost na veřejně přístupném webu výrobce.
6. | Webkamera | Předpokládaná cena za ks | 660 |  | 1 |  | 660 |  | 0
|  | rozlišení videa | min. 720p | 20100431 OTF (Faktura č. 2)
|  | podporovaný Software | min. Skype, Windows Live, MSN Messenger, AOL Instant Messenger, Yahoo! Messenger
|  | podstavec | součást kamery
|  | propojení | USB 2.0
|  | mikrofon | integrovaný
|  | barva | černá
|  | záruka | 12 měs.
|  | Model/Part number | řada / model / typ vedoucí k jednoznačné idetifikaci nabízeného předmětu plnění (např. part number, katalogové číslo apod.)
7. | Sluchátka | Předpokládaná cena za ks | 495 |  | 1 |  | 495 |  | 0
|  | provedení | drátová, s mikrofonem, přes hlavu, na uši, uzavřená | 20100431 OTF (Faktura č. 2)
|  | připojení | jack 3.5 mm
|  | prívodní kabel | min. 1,2 m
|  | mikrofon | integrovaný
|  | funkce | přijímání hovorů
|  | záruka | min. 5 let
|  | Model/Part number | řada / model / typ vedoucí k jednoznačné idetifikaci nabízeného předmětu plnění (např. part number, katalogové číslo apod.)
8. | Myš | Předpokládaná cena za ks | 660 |  | 1 |  | 660 |  | 0
|  | parametry | bezdrátová, optická, 1000 DPI, 3 tlačítka, symetrická, USB přijímač, velikost S, záruka 12 měs. | 20100431 OTF (Faktura č. 2)
9. | Kabel HDMi | Předpokládaná cena za ks | 240 |  | 1 |  | 240 |  | 0
|  | parametry | oboustranné HDMI/M, rozhranní HDMI 2.0, rozlišení až UltraHD 4K@50Hz/60Hz (2160p), 4 audio stopy / 32 zvukových kanálů, propustnost až 18Gb/s, dynamická synchronizace, propojovací, trojité stínění, pozlacené konektory, délka 1,5 m, záruka 12 měs. | 20100431 OTF (Faktura č. 2)
Celková cena v Kč bez DPH | [6 empty] | 109505 |  | 0
Celková cena v Kč včetně DPH | [6 empty] | 132501.05 |  | 0
podpis oprávněné osoby jednat za dodavatele