## PC
Příloha ke Kupní smlouvě - Technická specifikace k VZ "Dodávka výpočetní techniky 6/2020 (RAMSES)“
Takto podbarvená pole dodavatel vyplní.
POŽADOVANÉ PAMAMETRY |  |  |  | ČÍSLO OBJEDNÁVKY ÚJF | KUSY | KONKRÉTNÍ PARAMETRY NABÍZENÉHO ZAŘÍZENÍ | Předpokládaná hodnota celkem v Kč bez DPH | Nabídková cena za kus v Kč bez DPH | Nabídková cena celkem v Kč bez DPH
Č. | NÁZEV | PARAMETR | POŽADOVANÁ HODNOTA
1 | Monitor | Předpokládaná hodnota za ks | 5520 |  | 1 |  | 5520 |  | 0
|  | Rozlišení displeje | 1920 × 1080 px 60 Hz | 20290048 (ÚŘ) OP VVV RAMSES
|  | Úhlopříčka displeje | 24"
|  | Technologie obrazu | IPS
|  | Poměr stran | 16:10
|  | Jas | 300 cd/m2
|  | Kontrast | 1000:1
|  | Vstupy/Výstupy | min.: 2 x HDMI, 2 × DisplayPort, 1 × mini DisplayPort, 5 x USB, 1 x sluchátkový výstup
|  | Doba odezvy | 8 ms
|  | Povrch displeje | matný
|  | Vlastnosti | pivot, nastavitelná výška
|  | Model/Part number | řada / model / typ vedoucí k jednoznačné idetifikaci nabízeného předmětu plnění (např. part number, katalogové číslo apod.)
|  | Záruka | min. 24 měsíců, opravy do příštího pracovního dne
2 | Monitor | Předpokládaná hodnota za ks | 4700 |  | 2 |  | 9400 |  | 0
|  | Rozlišení displeje | 1920 × 1200 px 60 Hz | 20290036 (ODZ) OP VVV RAMSES
|  | Úhlopříčka displeje | 24"
|  | Technologie obrazu | IPS
|  | Poměr stran | 16:10
|  | Jas | 300 cd/m2
|  | Kontrast | 1000:1
|  | Vstupy/Výstupy | min.: 1 x HDMI,1 × DVI, 1 × DisplayPort, 1 × VGA, 4 × USB
|  | Doba odezvy | 8 ms
|  | Povrch displeje | matný
|  | Vlastnosti | pivot, nastavitelná výška
|  | Model/Part number | řada / model / typ vedoucí k jednoznačné idetifikaci nabízeného předmětu plnění (např. part number, katalogové číslo apod.)
|  | Záruka | min. 24 měsíců, opravy do příštího pracovního dne
3 | PC | Předpokládaná hodnota za ks | 16000 |  | 2 |  | 32000 |  | 0
|  | Konstrukce | Mini Tower beznástrojový přístup do skříně i hlavním komponentům | 20290036 (ODZ) OP VVV RAMSES
|  | Maximální rozměry | 35 x 16 x 28 cm
|  | Typ processoru | min. 8050 PassMark - CPU Mark bodů, TDP max 65W, www.cpubenchmark.net
|  | Graficka karta | sdílená, výkon min. 900 bodů (dle PassMark - G3D Mark) http://www.videocardbenchmark.net, s podporou pro souběžné připojení 2 externích monitorů
|  | Velikost pevného disku č.1 | Min. 256 GB SSD PCIe NVMe
|  | Velikost pevného disku č.2 | Min. 1 TB SATA 7200 otáček
|  | Typ paměti | DDR4 2400 MHz
|  | Velikost operační paměti | Min. 16 GB (2x8 GB )Non-ECC,možnost rozšíření až na 64GB
|  | Optická mechanika | nepožadována
|  | ENERGY STAR min.5.0 | ano
|  | Porty | 1 x Seriový port, 2xPS/2port ,6 x USB 3.0(z toho 2 x vpředu),4 x USB2.0 (z toho 2 x vpředu), 1 x audio konektor vpředu,1 x audio konektor vzadu, 1x vstup pro mikrofon vzadu, 1 x vstup pro mikrofon vpředu,1 x RJ-45
|  | Sloty PCIe | 1x PCIex16, 1x PCIex16 (wired x4),1x PCIex4, 1x PCI, 1x M.2
|  | Síťová karta | integrovaná Gigabit Ethernet LAN 10/100/1000, WoL
|  | zvuková karta | integrovaná HD Audio
|  | Klávesnice USB | CZ/US, včetně numerické části - min. 101 kláves, od stejného vzhledu jako základní sestava
|  | Myš USB | Optická s kolečkem, od stejného vzhledu jako základní sestava
|  | Operační systém | Microsoft Windows 10 Pro 64-bit, CZ, OEM, předinstalovaný na pevném disku
|  | Další SW | SW pro optimalizaci výkonu s možností automatického nastavení pro jednotlivé grafické aplikace
|  | BIOS Management | lokální nebo vzdálená možnost BIOS flash update a možnost zaheslování BIOSu, možnost zablokování vybraných zařízení a sběrnic tak, aby s nimi nemohl pracovat operační systém (alespoň v rozsahu DVD, USB porty), možnost povolit či zákázat používání jednotlivých USB portů jen pro zadní skupinu nebo jen pro přední skupinu, možnost povolit či zákázat používání USB portů jednotně a to pro přední či zadní skupinu portů
|  | Zabezpečení dat | Vestavěná technologie minim.TPM 2.0, možnost zaheslování BIOSu,otvor na uzamčení skříně lankem
|  | Záruka | Servis typu "do následujícího pracovního dne" poskytován výrobcem zařízení po dobu min. 24 měsíců, ověřitelnost na veřejně přístupném webu výrobce. Podpora prostřednictvím Internetu musí umožňovat stahování ovladačů a manuálů z internetu adresně pro konkrétní zadané sériové číslo zařízení. Oprava monitoru, klávesnice a myši výměnným způsobem.
|  | Záruka pevného disku | V případě detekované vady pevného disku nebude dodavatel požadovat při záruční opravě vrácení pevného disku.
|  | Model/Part number | řada / model / typ vedoucí k jednoznačné idetifikaci nabízeného předmětu plnění (např. part number, katalogové číslo apod.)
Celková cena v Kč bez DPH | [6 empty] | 46920 |  | 0
Celková cena v Kč včetně DPH | [6 empty] | 56773.2 |  | 0
Razítko a podpis oprávněné osoby dodavatele