## Laboratorní materiál
Příloha ke Kupní smlouvě - Technická specifikace k VZ "Spotřební laboratorní materiál 09/20"
takto podbarvená pole dodavatel povinně vyplní
Spotřební laboratorní materiál
Položka | Popis položky | Požadované technické a funkční vlastnosti, hodnota, množství | Číslo objednávky ÚJF | Účastník splňuje ANO / NE | Upřesnění nabídky dodavatele; event. odkaz na umístění v přiloženém katalogovém listu
1 | Absorbční kyvety | spektrální rozsah 200-2500 nm, délka cesty 1 mm, objem komory 350 μL, 5 kusů | 20100401 ONF
|  | 25000 |  | 0
2 | Mikročástice | základ polystyrenová monodisperze, velikost 0.1 μm, 5 ml | 20100402 ONF
|  | 6500 |  | 0
3 | Fólie Fe | válcovaná, síla 0.05mm, čistota 99.99+%, průměr 15 mm, 40 kusů | 20070100 OJR
4 | Fólie Cu | síla 0.025mm , čistota 99.95%, průměr 15 mm, 50 kusů
|  | 35000 |  | 0
5 | Fólie Aluminosilikát draselný | síla 0.20mm, čistý rubín, velikost 50x50 mm, 1 kus | 20070097 OJR
|  | 7700 |  | 0
| Maximální nepřekročitelná cena bez DPH | 74200 | Nabídková cena bez DPH: |  | 0
podpis oprávněné osoby za dodavatele