## Server příslušenství
Příloha ke Kupní smlouvě – Technická specifikace "Dodávka příslušenství k serverům (CERN)"
Dodavatel musí vyplnit všechna žlutě podbarvená pole. Dodavatel musí rovněž uvést i nabídkovou cenu za kus u každé položky (oranžové pole).
| POŽADOVANÉ PAMAMETRY |  | ČÍSLO OBJEDNÁVKY/NÁZEV PROJEKTU | REFERENČNÍ MODELY | KUSY | KONKRÉTNÍ PARAMETRY NABÍZENÉHO ZAŘÍZENÍ | NABÍZENÉ ZAŘÍZENÍ | Jednotková cena | Cena celkem Kč bez DPH
NÁZEV | PARAMETR | POŽADOVANÁ HODNOTA BEZ DPH |  |  |  |  | (VÝROBCE A PŘESNÝ TYP) | Kč bez DPH
Interní Disk * | Předpokládaná cena za set | 4500 | 20100437 CERN MŠMT | 4TB WDC Ultrastar 7K600/HC310 - 7200rpm, SAS3, 512e, 256MB, (SE), P3, 3,5" | 5 |  |  | 0 | 0
| typ | HDD
| formát | 3.5"
| otáčky | 7200
| rozhraní | SAS III
| kapacita | 4000 GB
| Cache | 256 MB
| záruka | 60 měs.
Propojovací kabel * | Předpokládaná cena za ks | 750 |  | SFP+-SFP+ (10GbE,FC8Gbs) metalický kabel, 5m | 2 |  |  | 0 | 0
| konektory | 2 x SFP+, rovné zakončení
| určení | 10Gb Ethernet a FC 8Gbs prvky
| délka | 5 m
| záruka | 12 měs.
Propojovací kabel * | Předpokládaná cena za ks | 1100 |  | SFF-8644 (ext.SAS-HD) -> SFF-8644 (ext.SAS-HD), 2m SAS kabel | 2 |  |  | 0 | 0
| konektory | 2 x SFF-8644 (SAS-HD)
| rychlost přenosu | až 12 Gb/s
| délka | 2 m
| záruka | 12 měs.
Záložní bateriový modul * | Předpokládaná cena za ks | 4500 |  | Supermicro BTR-TFM8G-LSICVM02 - SuperCap (CacheVault) Kit pro SAS RAID (onboard LSI3108)+(9361-8i(2G)/9361-4i +LSI00291 | 1 |  |  | 0 | 0
| kompatibilita | s AOC-S3108L-H8IR, AOC-S3108L-H8IR-16DD
| určení | po cache
| složení | 1 x Flash modul, 1x napájecí modul, 2 x kabel, 1 x montážní spona
| záruka | 12 měs.
Montážní bateriový kit * | Předpokládaná cena za ks | 1000 |  | Remote Battery Mounting Kit pro LSI BBU (BBU-BRACKET-05) | 1 |  |  | 0 | 0
| kompatibilita | LSIiBBU06\nLSIiBBU07\nLSIiBBU08\nLSIiBBU09\nLSI CacheVault
| záruka | 12 měs.
Řadič * | Předpokládaná cena za ks | 17000 |  | MegaRAID SAS9361-8i(3108@1,2GHz) SAS3RAID(0/1/5/6/10/50/60) 2×8643,exp:128HD,2GB,PCI-E8 g3,MD2,SGL | 1 |  |  | 0 | 0
| mezipaměť | 2GB DDR3-1866
| sběrnice | PCI-E 3.0 x8
| interní porty | min. 8 x 12Gb/s SATA+SAS
| ochrana | 0, 1, 5, 6, 10, 50 a 60
| interní konektory | min. 2 x mini-SAS HD (SFF-8643)
| včetně | LP bracket, Driverů, manuálu, CD
| záruka | 36 měs.
Interní Disk | Předpokládaná cena za set | 4800 | 20100492 CERN MŠMT |  | 3 |  |  | 0 | 0
| typ | SSD
| formát | 2.5"
| rozhraní | SATA III
| kapacita | 480 GB
| rychlost čtení/zápis | 540/460 MB/s
| záruka | 60 měs.
Interní Disk | Předpokládaná cena za set | 2400 |  |  | 3 |  |  | 0 | 0
| typ | SSD
| formát | 2.5"
| rozhraní | SATA III
| kapacita | 240 GB
| rychlost čtení/zápis | 560/320 MB/s
| záruka | 60 měs.
Sdružený kabel | Předpokládaná cena za ks | 350 |  |  | 5 |  |  | 0 | 0
| konektory | VGA + USB
| určení | připojení počítače s klávesnicí a myší k přepínači počítačů
| délka | 1,8 m
| záruka | 12 měs.
Sdružený kabel | Předpokládaná cena za ks | 320 |  |  | 3 |  |  | 0 | 0
| konektory | VGA + 2 x PS/2
| určení | připojení počítače s klávesnicí a myší k přepínači počítačů
| délka | 3 m
| záruka | 12 měs.
Výsuvná konzole | Předpokládaná cena za set | 19390 | 20100491 CERN MŠMT |  | 1 |  |  | 0 | 0
| určení | montáž do Racku 1U, pro 8 PC
| LCD | věstavěný 17"
| připojení | USB i PS/2
| klávesnice | vestavěná, osvětlená
| přepínání | hardwarové i softwarové
| touchpad, OSD | ano
| záruka | 24 měs.
Předpokládaná cena celkem bez DPH |  | 92400 |  |  |  | Nabídková cena celkem bez DPH |  |  | 0
podpis oprávněné osoby za dodavatele
* Toto zboží jsou nahradními díly potřebné pro fungování storage serveru, který byl pořízen v roce 2018 do klastru systému XRootD, který se v ÚJF používá pro potřeby gridového systému ukládání dat experimentu projektu ALICE na LHC. Referenční modely náhradních dílů zadavatel uvedl pro kompatibilitu se systémem a aby neomezovaly všestrannost využití již zakotvenných komponent.