## Přístroje
Příloha ke Kupní smlouvě - Technická specifikace k VZ "Dodávka osciloskopů (CRREAT)"
ČÍSLO OBJEDNÁVKY: 20200025 (ODZ - OP VV CRREAT)
Takto podbarvená pole dodavatel vyplní
NÁZEV | POŽADOVANÉ PARAMETRY |  | KUSY | KONKRÉTNÍ PARAMETRY NABÍZENÉHO ZAŘÍZENÍ | Nabídková cena za jednotku v Kč bez DPH | Nabídková cena celkem v Kč bez DPH
Osciloskop | Předpokládaná hodnota za ks bez DPH | 7000 | 2 |  |  | 0
| počet vstupních kanálů | 2
| šířka pásma | 40 MHz
| rozlišení | 10-bit
| vzorkovací frekvence | 125 Ms/s
| paměť | min. 1600 vzorků
| rozhraní | USB, ethernet, I/O piny
| OS | založený na Linux
| Slot | SD karta
| externí triger | ano
| možnosti použití | osciloskop, generátor signálu, spektrální analýza, Bode analýza, LCR metr
| záruka | 12 měs.
Průmyslová krabička (příslušenství) | Předpokládaná hodnota za ks bez DPH | 700 | 2 |  |  | 0
| materiál | hliník
| úroveň ochrany | IP 65
| rozměry | 158 x 72 x 252 mm
| víko | zašroubovatelné
| otvory | bez
| záruka | 12 měs.
Cena celkem v Kč bez DPH |  | 15400 |  |  |  | 0
Cena celkem v Kč s DPH |  | 18634 |  |  |  | 0
podpis oprávněné osoby jednat za dodavatele