## Vakuové komponenty
Příloha ke Kupní smlouvě -Technická specifikace Vakuové komponenty |  |  |  |  | příloha zadávací dokumentace k veřejné zakázce v rámci dynamického nákupního systému na dodávky přístrojů, zařízení, nářadí a materiálů 2018 -2022
Zadavatel stanovuje tyto absolutní (minimální) technické požadavky:
Vakuové komponenty
Položka | Popis položky | Požadované technické a funkční vlastnosti, hodnota | Množství | Cena bez DPH celkem | Účastník splňuje ANO / NE | Upřesnění nabídky dodavatele; event. odkaz na umístění v přiloženém katalogovém listu
19290055 RAMSES OP VVV
1 | Filtr pevných částic | trubková armatura, 316 nerezová ocel, velikost 3/8 palce, typ připojení 2 x 3/8 palce, velikost pórů 15 mikronů, otvor 7,14 mm, délka 81,5 mm | 2 | 63816
2 | Vakuová armatura | 316 nerezová ocel, vnější průměr trubky 3/8 palce, typ připojení 2 x 3/8 palce, A 46.5 mm, D 16.8 mm, E 7.1 mm, G 13/16 | 6
3 | Vakuová fitinka adaptér | 316 nerezová ocel, s adaptérem, typ připojení 1 x 3/8 palce, T/Tx 3/8, A 37.6 mm, D 16.8 mm, E 7.1 mm, G 13/16 | 4
4 | Vakuová fitinka adaptér | 316 nerezová ocel, s trubicovým adaptérem, 3/8 palce, 1/4 female NPT | 1
5 | Zátka ventilu | skleněná zátka ventilu velikost 4, s těsnícími O-kroužky | 12
6 | Laboratorní hadice | ID 4,8mm (3/16"), OD 7,9(5/16") x 1,60(1/16") mm, délka 45 m | 1
7 | Nerezová hadice | flexi, materiál nerez, rozsah pracovních tlaků: 400 kPa až 10-8 Pa, těsnost lepší než: 1 x 10-7 Pa. l. s-1, DN 25, rozměr 1 000 mm. | 2
20050033 ODZ
8 | Digitální manometr | LCD displej, přesnost 0,5%, napájení baterií, bez světla, 0-10 VDC None, procesní připojení 1/4 NPT male, spodní připojení, rozsah Vac ... 15 psi, rozsah tlaku od vakua do 1600 Bar. | 1 | 6184
| Maximální nepřekročitelná cena bez DPH | 70000 |  |  | Nabídková cena bez DPH: | 0
takto podbarvená pole účastník povinně vyplní
podpis