## Laboratorní materiál
Příloha ke Kupní smlouvě - Technická specifikace k VZ "Spotřební laboratorní materiál 12/2020"
takto podbarvená pole dodavatel povinně vyplní
Položka | Popis položky | Požadované technické a funkční vlastnosti, hodnota, množství | číslo objednávky ÚJF | Účastník splňuje vlastnosti ANO / NE | Předpokládaná hodnota celkem / bez DPH | Nabídková cena celkem / bez DPH
1 | Fólie Ni | válcovaná, síla 0.125 mm, čistota 99.999%, průměr 10 mm, 20 kusů | 20070108 MŠMT INTER-ACTION |  | 72612
2 | Fólie Co | válcovaná, síla 0.125 mm, čistota 99.99+%, průměr 10 mm, 20 kusů
3 | Fólie Ti | válcovaná, síla 0.125 mm, čistota 99.99%, průměr 10 mm, 20 kusů
4 | Fólie In | válcovaná, síla 0.20 mm, čistota 99.999%, průměr 10 mm, 50 kusů | 20070107 MŠMT INTER-ACTION |  | 54676
5 | Fólie Ag | válcovaná, síla 0.10 mm, čistota 99.95%, průměr 10 mm, 50 kusů
6 | Fólie Mo | žíhaná, síla 0.10 mm, čistota 99.9%, průměr 10 mm, 50 kusů
7 | Fólie Zn | válcovaná, síla 0.125 mm, čistota 99.99+%, průměr 10 mm, 50 kusů
8 | Fólie Fe | válcovaná, síla 0.125 mm, čistota 99.99+%, průměr 10 mm, 50 kusů | 20070106 MŠMT INTER-ACTION |  | 60437
9 | Fólie Nb | žíhaná, síla 0.125 mm, čistota 99.99%, průměr 10 mm, 50 kusů
10 | Fólie Al | válcovaná, síla 0.05 mm, čistota 99.999%, průměr 10 mm, 50 kusů
11 | Fólie Au | válcovaná, síla 0.05 mm, čistota 99.99%, průměr 10 mm, 20 kusů
12 | Polyphenylenesulphide Film | síla 0.16 mm, velikost 400 x 400 mm, 1 kus | 20070111 ONF GAČR |  | 5910
13 | Drát W | čistota 99.95%, průměr 0.75 mm, 5 metrů | 20070114 ONF GAČR |  | 5718
| Předpokládaná hodnota v Kč bez DPH | 199353 |  | Nabídková cena v Kč bez DPH: |  | 0
|  |  |  | Nabídková cena v Kč s DPH: |  | 0
takto podbarvená pole dodavatel povinně vyplní
podpis oprávněné osoby za dodavatele