## Servery
Příloha ke kupní smlouvě - Technická specifikace k VZ "Dodávka serverů a úložišť (CERN)"
Takto podbarvená pole dodavatel vyplní
| POŽADOVANÉ PAMAMETRY |  | ČÍSLO OBJEDNÁVKY/ PROJEKT | KUSY | KONKRÉTNÍ PARAMETRY NABÍZENÉHO ZAŘÍZENÍ | Předpokládaná hodnota celkem v Kč bez DPH | Nabídková cena za kus v Kč bez DPH | Nabídková cena celkem v Kč bez DPH
NÁZEV | PARAMETR | PŘEDPOKLÁDANÁ HODNOTA ZA KUS BEZ DPH
Server | Předpokládaná cena za ks | 27300 |  | 1 |  | 27300 |  | 0
| rackový server | NAS | 20340003 CERN-MŠMT
| formát | 1U
| procesor | 4 jádra, 2,1 GHz
| systémová paměť | 2 GB DDR4 , rozšiřitelná až na 16 GB
| pozice pro disky | 4 x SATA III, 2,5"/ 3,5", HDD/ SSD
| rozhraní LAN | 4 x RJ-45 1GbE
| porty | 2 x USB 3.0, 1 x eSATA, 1 x sériový port
| zdroj | 2 x 150W redundatní
| model/Part number | konkrétní typ nabízeného zboží (řada / model / typ vedoucí k identifikaci nabízeného zboží)
| záruka | 36 měs.
Server | Předpokládaná cena za ks | 23700 |  | 1 |  | 23700 |  | 0
| raid server | NAS
| formát | 2U
| procesor | 4 jádra, 2,1 GHz
| systémová paměť | 2 GB DDR3 SODIMM, rozšiřitelná až na 16 GB
| pozice pro disky | 8 x SATA HDD
| porty | 4x Gb LAN, 2x USB 3.0, 1x PCIe 2.0 slot pro 10Gb LAN
| funkce | časované zapnutí/vypnutí, WakeOnLAN, podpora UPS, pasivní chladič procesoru, redundantní systémový ventilátor, podpora pro virtualizaci
| model/Part number | konkrétní typ nabízeného zboží (řada / model / typ vedoucí k identifikaci nabízeného zboží)
| záruka | 36 měs.
Lyžiny kit | Předpokládaná cena za ks | 730 |  | 2 |  | 1460 |  | 0
| určení | pro instalaci severu do racku
| montážní hloubka skříně | 570 mm až 810 mm
| model/Part number | konkrétní typ nabízeného zboží (řada / model / typ vedoucí k identifikaci nabízeného zboží)
| Záruka | 12 měs.
Disky interní | Předpokládaná cena za ks | 3700 |  | 12 |  | 44400 |  | 0
| určení | servery, datová úložiště, interní
| formát disku | 3,5"
| kapacita | 4 000 GB
| rychlost otáčení ploten | 7 200 rpm
| rozhraní | SATA III
| vyrovnávací paměť | 256 MB
| rychlost čtení/zápis | 256 MB/s
| funkce | Advanced Format, RAID
| model/Part number | konkrétní typ nabízeného zboží (řada / model / typ vedoucí k identifikaci nabízeného zboží)
| Záruka | 60 měs.
Disky interní | Předpokládaná cena za ks | 4958 |  | 2 |  | 9916 |  | 0
| určení | servery, datová úložiště, interní
| formát disku | 3,5"
| kapacita | 8 000 GB
| rychlost otáčení ploten | 7 200 rpm
| rozhraní | SATA III
| vyrovnávací paměť | 256 MB
| rychlost čtení/zápis | 256 MB/s
| funkce | Advanced Format, RAID
| model/Part number | konkrétní typ nabízeného zboží (řada / model / typ vedoucí k identifikaci nabízeného zboží)
| Záruka | 60 měs.
Server | Předpokládaná cena za ks | 23700 | 20100551 OJS (MŠMT-BNL) | 1 |  | 23700 |  | 0
| raid server | NAS
| formát | 2U
| procesor | 4 jádra, 2,1 GHz
| systémová paměť | 2 GB DDR3 SODIMM, rozšiřitelná až na 16 GB
| pozice pro disky | 8 x SATA HDD
| porty | 4x Gb LAN, 2x USB 3.0, 1x PCIe 2.0 slot pro 10Gb LAN
| funkce | časované zapnutí/vypnutí, WakeOnLAN, podpora UPS, pasivní chladič procesoru, redundantní systémový ventilátor, podpora pro virtualizaci
| model/Part number | konkrétní typ nabízeného zboží (řada / model / typ vedoucí k identifikaci nabízeného zboží)
| záruka | 36 měs.
Disky interní | Předpokládaná cena za ks | 3700 | 20100551 OJS (MŠMT-BNL) | 10 |  | 37000 |  | 0
| určení | servery, datová úložiště, interní
| formát disku | 3,5"
| kapacita | 4 000 GB
| rychlost otáčení ploten | 7 200 rpm
| rozhraní | SATA III
| vyrovnávací paměť | 256 MB
| rychlost čtení/zápis | 256 MB/s
| funkce | Advanced Format, RAID
| model/Part number | konkrétní typ nabízeného zboží (řada / model / typ vedoucí k identifikaci nabízeného zboží)
| Záruka | 60 měs.
Disky interní | Předpokládaná cena za ks | 3700 | 20100521 OJS | 6 |  | 22200 |  | 0
| určení | servery, datová úložiště, interní
| formát disku | 3,5"
| kapacita | 4 000 GB
| rychlost otáčení ploten | 7 200 rpm
| rozhraní | SATA III
| vyrovnávací paměť | 256 MB
| rychlost čtení/zápis | 256 MB/s
| funkce | Advanced Format, RAID
| model/Part number | konkrétní typ nabízeného zboží (řada / model / typ vedoucí k identifikaci nabízeného zboží)
| Záruka | 60 měs.
Celková nabídková cena v Kč bez DPH | [5 empty] | 189676 |  | 0
Celková nabídková cena v Kč včetně DPH | [5 empty] | 229507.96 |  | 0
podpis oprávněné osoby za dodavatele