## List1
Příloha ke Kupní smlouvě - Technická specifikace k VZ "Dodávka spotřebního materiálu pro světelnou a elektronovou mikroskopii 02/2020 (ESS)"
takto podbarvená pole dodavatel povinně vyplní
OBJEDNÁVKA 20190008
Č. | POPIS | počet kusů | Předpokládaná hodnota za kus / bez DPH | Předpokládaná hodnota celkem / bez DPH | VYHOVUJE / NEVYHOVUJE | Nabídková cena za kus / bez DPH | Nabídková cena celkem / bez DPH
1 | Kolejnicový pojezd z černěné oceli, šířka 25 mm,pro kolejnice šířky 42 - 43 mm; s alespoň 2 montážními závity, s aretačním šroubem | 15 | 1600 | 24000 | VYHOVUJE | 0 | 0
2 | Kolejnicový pojezd z černěné oceli, šířka 50 mm, pro kolejnice šířky 42 - 43 mm; s alespoň 2 montážními závity a 3 zahloubenými otvory pro M6, s aretačním šroubem | 15 | 2500 | 37500 | VYHOVUJE | 0 | 0
3 | Absorpční blok pro zakončení dráhy laserového svazku, rozsah vlnových délek 100 nm - 30 µm, pro pulzní i kontinuální lasery, pro optický výkon do 5 W | 10 | 5000 | 50000 | VYHOVUJE | 0 | 0
4 | Lineární posuvný stolek, rozsah posuvu 50 mm, eloxovaný hliník, mikrometrický šroub osazený bočně podél dráhy posuvu, značení po 10 µm, citlivost 1 µm, horizontální nosnost alespoň 10 kg, horní i dolní plocha s metrickými montážními závity | 6 | 12000 | 72000 | VYHOVUJE | 0 | 0
5 | Lineární posuvný stolek, rozsah posuvu 30 mm, eloxovaný hliník, mikrometrický šroub, značení po 10 µm, citlivost 1 µm, horizontální nosnost alespoň 10 kg, horní i dolní plocha s metrickými montážními závity | 6 | 12000 | 72000 | VYHOVUJE | 0 | 0
6 | Kolárek pro 12 mm tyčky, z eloxovaného hliníku, s aretačním šroubem M6 s vnitřním šestihranem a drážkami pro utažení rukou | 20 | 1200 | 24000 | VYHOVUJE | 0 | 0
7 | Montážní tyčka z nerezové oceli, průměr 12 mm, délka 50 mm, vnitřní závity M4 a M6 na koncích tyčky, otvor pro utažení | 30 | 800 | 24000 | VYHOVUJE | 0 | 0
8 | Montážní tyčka z nerezové oceli, průměr 12 mm, délka 75 mm, vnitřní závity M4 a M6 na koncích tyčky, otvor pro utažení | 30 | 800 | 24000 | VYHOVUJE | 0 | 0
9 | Montážní tyčka z nerezové oceli, průměr 12 mm, délka 100 mm, vnitřní závity M4 a M6 na koncích tyčky, otvor pro utažení | 30 | 800 | 24000 | VYHOVUJE | 0 | 0
10 | Kruhový gradientní šedý (ND) filtr, spektrální rozsah alespoň 380 - 2000 nm, reflektivní typ, průměrná transmise ve viditelné oblasti v rozsahu 0,1% - 90 %, vnější průměr alespoň 50 mm | 3 | 12000 | 36000 | VYHOVUJE | 0 | 0
11 | Držák kruhového gradiantního šedého filtru, eloxovaný hliník, možnost rotace a aretace polohy filtru, montážní závit pro připevnění k ocelové tyčce | 3 | 1200 | 3600 | VYHOVUJE | 0 | 0
12 | Lineární posuvný stolek z nerez oceli, rozsah posuvu > 5 mm, mikrometrický šroub, značení po 10 µm, citlivost 1 µm, horizontální nosnost alespoň 40 kg, horní i dolní plocha s metrickými montážními závity | 2 | 9000 | 18000 | VYHOVUJE | 0 | 0
13 | Půlvlnná destička nultého řádu pro 532 nm, krystalický křemen, čistá apertura 20 mm, kovová objímka 1", tolerance retardance λ/500, antireflexní vrstvy pro 532 nm | 1 | 21000 | 21000 | VYHOVUJE | 0 | 0
14 | Kinematický rotační držák optiky pro proměnlivý atenuátor a dělič svazku, eloxovaný hliník, rotační stupnice, držák krychlového děliče svazku do 13 mm a rotační držák optiky do průměru 1" | 2 | 7000 | 14000 | VYHOVUJE | 0 | 0
15 | Optická kolejnice se zapuštěnými otvory pro M6 šrouby, šířka 19 mm, délka 70 - 80 mm, eloxovaný hliník | 5 | 1000 | 5000 | VYHOVUJE | 0 | 0
16 | Optická kolejnice se zapuštěnými otvory pro M6 šrouby, šířka 19 mm, délka 120 - 130 mm, eloxovaný hliník | 5 | 1200 | 6000 | VYHOVUJE | 0 | 0
17 | Optická kolejnice se zapuštěnými otvory pro M6 šrouby, šířka 19 mm, délka 150 mm, eloxovaný hliník | 5 | 1300 | 6500 | VYHOVUJE | 0 | 0
18 | Optická kolejnice se zapuštěnými otvory pro M6 šrouby, šířka 19 mm, délka 300 mm, eloxovaný hliník | 5 | 2200 | 11000 | VYHOVUJE | 0 | 0
19 | Optická kolejnice se zapuštěnými otvory pro M6 šrouby, šířka 19 mm, délka 450 mm, eloxovaný hliník | 5 | 3500 | 17500 | VYHOVUJE | 0 | 0
20 | Optická kolejnice se zapuštěnými otvory pro M6 šrouby, šířka 19 mm, délka 600 mm, eloxovaný hliník | 5 | 3800 | 19000 | VYHOVUJE | 0 | 0
21 | Pojezd k 19 mm optické kolejnici s aretačním šroubem a montážním otvorem pro M6, šířka 25 mm | 10 | 1100 | 11000 | VYHOVUJE | 0 | 0
22 | Pojezd k 19 mm optické kolejnici s aretačním šroubem a montážními otvory pro M6, šířka alespoň 50 mm | 5 | 1200 | 6000 | VYHOVUJE | 0 | 0
23 | Pracovní deska optického stolu s optimalizovaným útlumem kmitů voštinové jádro, 5 mm deska z nerezové oceli na horní i dolní straně, tloušťka alespoň 60 mm, šířka 900 mm, délka 1200 mm, síť M6 závitů: 25 mm x 25 mm, rovinnost horní desky ± 0,1° na m² nebo lepší | 1 | 33000 | 33000 | VYHOVUJE | 0 | 0
24 | Montážní tyčka z nerezové nemagnetické oceli, průměr 38 - 39 mm, vnitřní závit M6 na horní i dolní podstavě, délka 200 mm | 8 | 1700 | 13600 | VYHOVUJE | 0 | 0
25 | Montážní deska pro 1,5" tyčky, průměr nanejvýš 65 mm, montážní drážky pro připevnění k optickému stolu | 8 | 900 | 7200 | VYHOVUJE | 0 | 0
26 | Záslepka z eloxovaného hliníku s vnějším závitem SM1 a záměrným křížem pro odečtení polohy dopadajícího svazku | 5 | 800 | 4000 | VYHOVUJE | 0 | 0
27 | Fixní držák 1" čoček s přítlačným kroužkem, 5 kusů v 1 balení | 4 | 2000 | 8000 | VYHOVUJE | 0 | 0
28 | Kolárek pro opakovatelné nastavení pozice montážní tyčky, eloxovaný hliník, systém s drážkou a ocelovou kuličkou pro vysokou opakovatelnost nastavení | 10 | 900 | 9000 | VYHOVUJE | 0 | 0
29 | Absorpční šedý filtr, průměr 2", v objímce z eloxovaného hliníku se závitem SM2, optická hustota 1.0 | 1 | 2800 | 2800 | VYHOVUJE | 0 | 0
30 | Absorpční šedý filtr, průměr 2", v objímce z eloxovaného hliníku se závitem SM2, optická hustota 2.0 | 1 | 2800 | 2800 | VYHOVUJE | 0 | 0
31 | Absorpční šedý filtr, průměr 2", v objímce z eloxovaného hliníku se závitem SM2, optická hustota 3.0 | 1 | 2800 | 2800 | VYHOVUJE | 0 | 0
32 | Držák 12,7 mm tyček s magnety na podstavě, kov, vnější průměr 25 mm, aretační šroub s odpruženým čepem pro upevnění tyček, výška 40 - 45 mm | 10 | 800 | 8000 | VYHOVUJE | 0 | 0
33 | Držák 12,7 mm tyček s magnety na podstavě, kov, vnější průměr 25 mm, aretační šroub s odpruženým čepem pro upevnění tyček, výška 75 - 80 mm | 10 | 800 | 8000 | VYHOVUJE | 0 | 0
34 | Držák 12,7 mm tyček s magnety na podstavě, kov, vnější průměr 25 mm, aretační šroub s odpruženým čepem pro upevnění tyček, výška 100 - 105 mm | 10 | 800 | 8000 | VYHOVUJE | 0 | 0
35 | Upínací vidlice z nerezové nemagnetické oceli, kompatibilní s 25 mm držákem tyček, drážka pro M6 šroub alespoň 30 mm, M6 šroub s vnitřním šestihranem, balení po 5 kusech | 3 | 1600 | 4800 | VYHOVUJE | 0 | 0
36 | Kovový montážní kloub, nastavitelná poloha v kuželu alespoň 50° s možností aretace a s alespoň 3 pozicemi s 90° náklonem, šroub 1/4"-20 a vnitřní závit 1/4"-20 | 1 | 2000 | 2000 | VYHOVUJE | 0 | 0
37 | Montážní tyčka z černě eloxovaného hliníku, průměr 12,7 mm, závit 1/4"-20 na horní podstavě, závit 8-32 na dolní podstavě, délka 150 - 155 mm | 2 | 400 | 800 | VYHOVUJE | 0 | 0
38 | Dielektrické zrcadlo pro 524-532 nm, průměr 25,4 mm, odrazivost alespoň 99,5% pro s- polarizaci a alespoň 99,0% pro p- polarizaci pro úhel dopadu 0° až 45°, substrát: křemenné sklo, čistá apertura alespoň 20 mm, kvalita povrchu 10-5 (S-D) nebo lepší, práh poškození alespoň 8 J/cm2 (@ 532 nm, 10 ns, 10 Hz) | 5 | 4200 | 21000 | VYHOVUJE | 0 | 0
39 | Držák 12,7 mm tyček, vnější průměr 25 mm, eloxovaný hliník, aretační šroub s odpruženým čepem, závit M6 na dolní podstavě, výška 20 mm, balení po 5 kusech | 2 | 1200 | 2400 | VYHOVUJE | 0 | 0
40 | Držák 12,7 mm tyček, vnější průměr 25 mm, eloxovaný hliník, aretační šroub s odpruženým čepem, závit M6 na dolní podstavě, výška 30 mm, balení po 5 kusech | 2 | 1200 | 2400 | VYHOVUJE | 0 | 0
41 | Kovový montážní kloub, nastavitelná poloha v kuželu alespoň 50° s možností aretace a s alespoň 3 pozicemi s 90° náklonem, šroub M6 a vnitřní závit M6 | 2 | 2000 | 4000 | VYHOVUJE | 0 | 0
42 | Distanční podložka pro M6, vnější průměr 9,9 mm, tloušťka 2 mm, nerez ocel | 2 | 200 | 400 | VYHOVUJE | 0 | 0
43 | Montážní kovový blok se sklonem 45°, černě eloxovaný, vnitřní závity M4 | 3 | 600 | 1800 | VYHOVUJE | 0 | 0
44 | Kovový kruhový adaptér pro rotační stolek, se sítí M6 závitů a zapuštěných montážních otvorů pro M4, průměr 95 - 100 mm, tloušťka 10 mm | 2 | 2800 | 5600 | VYHOVUJE | 0 | 0
45 | Kovový kruhový adaptér pro rotační stolek s aperutrou pro uchycení 1" optiky, SM1 závit, síť montážních závitů a zapuštěných montážních otvorů pro M4, průměr 95 - 100 mm, tloušťka 10 mm | 1 | 1500 | 1500 | VYHOVUJE | 0 | 0
46 | Kovový úhelník pro rotační stolek, síť M6 závitů, délka nejdelší strany alespoň 200 mm | 6 | 4200 | 25200 | VYHOVUJE | 0 | 0
47 | Držák 12,7 mm tyček, vnější průměr 25 mm, eloxovaný hliník, aretační šroub s odpruženým čepem, závit M6 na dolní podstavě, výška 40 mm, balení po 5 kusech | 2 | 1200 | 2400 | VYHOVUJE | 0 | 0
48 | Vysokovýkonnové multimódové optické vlákno, pro optický výkon do 50 W (kontinuum) a spektrální rozsah alespoň 400 - 2200 nm, průměr jádra 910 µm, numerická apertura 0,22, SMA konektory, délka 2m, kovový oplet jako ochrana proti mechanickému poškození | 5 | 7500 | 37500 | VYHOVUJE | 0 | 0
49 | Plano-konvexní čočka, průměr 25 mm, ohnisková vzdálenost 50 mm, anti-reflexní vrstva pro rozsah 400-1000 nm, odrazivost nanejvýš 1,5 % v celém rozsahu, materiál N-BK7, kvalita povrchu 40-20 (S-D) a λ/4 (P-V) nebo lepší, práh poškození alespoň 5 J/cm2 (@ 532 nm, 10 ns) | 1 | 1600 | 1600 | VYHOVUJE | 0 | 0
50 | Plano-konvexní čočka, průměr 25 mm, ohnisková vzdálenost 60 mm, anti-reflexní vrstva pro rozsah 400-1000 nm, odrazivost nanejvýš 1,5 % v celém rozsahu, materiál N-BK7, kvalita povrchu 40-20 (S-D) a λ/4 (P-V) nebo lepší, práh poškození alespoň 5 J/cm2 (@ 532 nm, 10 ns) | 1 | 1600 | 1600 | VYHOVUJE | 0 | 0
51 | Achromatický triplet Hastingsova typu se zvětšením 7-krát, ohnisková vzdálenost 40 mm, zorné pole o průměru alespoň 25 mm | 1 | 3500 | 3500 | VYHOVUJE | 0 | 0
52 | Nastavitelná optická clona, ocelové lamely, apertura nastavitelná v rozsahu alespoň 1,5 mm až 35 mm | 2 | 3500 | 7000 | VYHOVUJE | 0 | 0
53 | Plano-konvexní čočka, průměr 50 mm, ohnisková vzdálenost 250 mm, anti-reflexní vrstva pro rozsah alespoň 600 - 1000 nm, odrazivost nanejvýš 1,5 % v celém rozsahu, materiál N-BK7, kvalita povrchu 40-20 (S-D) a λ/4 (P-V) nebo lepší, práh poškození alespoň 5 J/cm2 (@ 532 nm, 10 ns) | 1 | 2000 | 2000 | VYHOVUJE | 0 | 0
54 | Dichroické zrcadlo pro 1064 nm, průměr 25 mm, pro úhly dopadu 0° - 45°, odrazivost @1064 nm alespoň 99,8 %, kvalita povrchu alespoň 10-5 (S-D), rovinnost alespoň lambda/10, práh poškození v pulzním režimu alespoň 15 J/cm2 @ 10ns | 10 | 5800 | 58000 | VYHOVUJE | 0 | 0
55 | Půlvlnná destička nultého řádu pro 1064 nm, v objímce o průměru 1", čistá apertura alespoň 15 mm, tolerance retardance nanejvýš ±λ/200, AR vrstva na 1064 nm, práh poškození alespoň 3 J/cm2 @ 1064nm pro 10 ns pulz | 2 | 18000 | 36000 | VYHOVUJE | 0 | 0
56 | Polarizační krychlový dělič svazku pro NIR, délka hrany 25 mm, extinkční poměr alespoň 500:1, průměrná odrazivost v rozsahu 700 - 1100 nm nanejvýš 0,5 % | 2 | 15000 | 30000 | VYHOVUJE | 0 | 0
57 | Cylindrická plano-konvexní čočka, ohnisková vzdálenost 250 mm, rozměry alespoň 25 mm x 25 mm, anti-reflexní vrstva pro rozsah alespoň 400 - 1000 nm | 1 | 2600 | 2600 | VYHOVUJE | 0 | 0
58 | Cylindrická plano-konvexní čočka, ohnisková vzdálenost 200 mm, rozměry alespoň 25 mm x 25 mm, anti-reflexní vrstva pro rozsah alespoň 400 - 1000 nm | 1 | 2600 | 2600 | VYHOVUJE | 0 | 0
59 | Polarizační krychlový dělič svazku pro VIS, délka hrany 25 mm, extinkční poměr alespoň 500:1, průměrná odrazivost v rozsahu 420 - 680 nm nanejvýš 0,5 % | 1 | 15000 | 15000 | VYHOVUJE | 0 | 0
60 | Plano-konvexní čočka, průměr 75 mm, ohnisková vzdálenost 150 mm, anti-reflexní vrstva pro rozsah 400-1000 nm, odrazivost nanejvýš 1,5 % v celém rozsahu, materiál N-BK7, kvalita povrchu 40-20 (S-D) a λ/4 (P-V) nebo lepší, práh poškození alespoň 5 J/cm2 (@ 532 nm, 10 ns) | 2 | 6000 | 12000 | VYHOVUJE | 0 | 0
61 | Čtvrtvlnná destička nultého řádu pro 532 nm, v objímce o průměru 1", čistá apertura alespoň 15 mm, tolerance retardance nanejvýš ±λ/200, AR vrstva na 532 nm | 5 | 18000 | 90000 | VYHOVUJE | 0 | 0
62 | Dichroické zrcadlo s dolní propustí, průměr 50 mm, odrazivá oblast alespoň 750 - 1100 nm, propustná oblast alespoň 400 - 690 nm, úhel dopadu 45° | 5 | 2800 | 14000 | VYHOVUJE | 0 | 0
63 | Plano-konvexní čočka, průměr 50 mm, ohnisková vzdálenost 50 mm, anti-reflexní vrstva pro rozsah 400-1000 nm, odrazivost nanejvýš 1,5 % v celém rozsahu, materiál N-BK7, kvalita povrchu 40-20 (S-D) a λ/4 (P-V) nebo lepší, práh poškození alespoň 5 J/cm2 (@ 532 nm, 10 ns) | 5 | 2600 | 13000 | VYHOVUJE | 0 | 0
64 | Optické zrcadlo, hliníková odrazná vrstva, rozměr 17 mm x 23 mm, tloušťka alespoň 1 mm | 2 | 800 | 1600 | VYHOVUJE | 0 | 0
65 | Cylindrická plano-konvexní čočka, ohnisková vzdálenost 500 mm, rozměry alespoň 25 mm x 50 mm, anti-reflexní vrstva pro rozsah alespoň 400 - 1000 nm | 4 | 4200 | 16800 | VYHOVUJE | 0 | 0
66 | Dichroické zrcadlo s horní propustí, průměr 50 mm, odrazivá oblast alespoň 400 - 690 nm, propustná oblast alespoň 750 - 1100 nm, úhel dopadu 45° | 4 | 2800 | 11200 | VYHOVUJE | 0 | 0
67 | Plano-konvexní čočka, průměr 50 mm, ohnisková vzdálenost 250 mm, anti-reflexní vrstva pro rozsah 400-1000 nm, odrazivost nanejvýš 1,5 % v celém rozsahu, materiál N-BK7, kvalita povrchu 40-20 (S-D) a λ/4 (P-V) nebo lepší, práh poškození alespoň 5 J/cm2 (@ 532 nm, 10 ns) | 4 | 2400 | 9600 | VYHOVUJE | 0 | 0
68 | Obdélníkový polarizační dělič pro 532 nm, tenkovrstvý, materiál UVFS, pracovní úhel dopadu 56° (Brewster), extinkční poměr alespoň 200 : 1, odrazivost pro s-polarizaci alespoň 99,5%, | 4 | 9500 | 38000 | VYHOVUJE | 0 | 0
69 | Obdélníkový polarizační dělič pro 1064 nm, tenkovrstvý, materiál UVFS, pracovní úhel dopadu 56° (Brewster), extinkční poměr alespoň 200 : 1, odrazivost pro s-polarizaci alespoň 99,5%, | 4 | 9500 | 38000 | VYHOVUJE | 0 | 0
70 | Adaptér pro uchycení obdélníkového polarizačního děliče po úhlem 56° | 2 | 1500 | 3000 | VYHOVUJE | 0 | 0
| Dopravné, balné, pojistné | 1 | 5000 | 5000 | VYHOVUJE | 0 | 0
|  | Celková předpokládaná cena v Kč bez DPH |  | 1157200 | Nabídková cena - celkem v Kč bez DPH |  | 0
podpis