## List1
Příloha ke Kupní smlouvě - Technická specifikace k VZ "Dodávka konstrukčního materiálů pro optické komponenty 02/2020 (ESS)"
takto podbarvená pole dodavatel povinně vyplní
Objednávka 20190006
Č. | POPIS | Pocet kusu | Předpokládaná hodnota za kus / bez DPH | Předpokládaná hodnota celkem / bez DPH | VYHOVUJE / NEVYHOVUJE | Nabídková cena za kus / bez DPH | Nabídková cena celkem / bez DPH
1 | Sestava periskopu umožňující změnu směru a výšky laserového paprsku, 2 kinematické držáky 1" optiky na společné kovové kolejnici/tyči o délce minimálně 200 mm, aretační šrouby pro upevnění držáků ke kolejnici, šrouby pro jemné nastavení náklonu u obou kinematických držáků | 2 | 7600 | 15200 | VYHOVUJE | 0 | 0
2 | Sestava periskopu umožňující změnu směru a výšky laserového paprsku, 2 kinematické držáky 1" optiky na společné kovové kolejnici/tyči o délce minimálně 200 mm, aretační šrouby pro upevnění držáků ke kolejnici, šrouby pro jemné nastavení náklonu u jednoho kinematického držáku | 1 | 6800 | 6800 | VYHOVUJE | 0 | 0
3 | Pevný sloupek o průměru 25 mm, nerez ocel, se závity M4 a M6 na koncích, výška 300 mm, s drážkou ve spodní části pro upnutí vidlicí | 20 | 1850 | 37000 | VYHOVUJE | 0 | 0
4 | Optická kolejnice z černěné oceli, šířka 42,5 mm, délka alespoň 450 mm, montážní otvory pro M6 šrouby po celé délce | 5 | 2900 | 14500 | VYHOVUJE | 0 | 0
5 | Optická kolejnice z černěné oceli, šířka 42,5 mm, délka alespoň 250 mm, montážní otvory pro M6 šrouby po celé délce | 5 | 2600 | 13000 | VYHOVUJE | 0 | 0
6 | Optická kolejnice z černěné oceli, šířka 42,5 mm, délka alespoň 50 mm, montážní otvory pro M6 šrouby po celé délce | 20 | 1300 | 26000 | VYHOVUJE | 0 | 0
7 | Kolejnicový pojezd z černěné oceli, pro kolejnice šířky 42,5 mm; s alespoň 2 montážními závity a 3 zahloubenými otvory pro M6, s aretačním šroubem | 20 | 1800 | 36000 | VYHOVUJE | 0 | 0
8 | Kolejnicový pojezd z černěné oceli, pro kolejnice šířky 42,5 mm; s alespoň 2 montážními závity, s aretačním šroubem | 25 | 1220 | 30500 | VYHOVUJE | 0 | 0
9 | Držák 12 mm tyček, vnější průměr 24 mm, z eloxovaného hliníku, s aretačním šroubem, s drážkou ve spodní části pro upnutí vidlicí, závit M6 na dolní podstavě, délka 50 mm | 100 | 380 | 38000 | VYHOVUJE | 0 | 0
10 | Držák 12 mm tyček, vnější průměr 24 mm, z eloxovaného hliníku, s aretačním šroubem, s drážkou ve spodní části pro upnutí vidlicí, závit M6 na dolní podstavě, délka 75 mm | 100 | 425 | 42500 | VYHOVUJE | 0 | 0
11 | Držák 12 mm tyček, vnější průměr 24 mm, z eloxovaného hliníku, s aretačním šroubem, s drážkou ve spodní části pro upnutí vidlicí, závit M6 na dolní podstavě, délka 100 mm | 5 | 450 | 2250 | VYHOVUJE | 0 | 0
12 | Optická kolejnice se zapuštěnými otvory pro M6 šrouby, šířka 19 mm, délka 600 mm, eloxovaný hliník | 5 | 2800 | 14000 | VYHOVUJE | 0 | 0
13 | Optická kolejnice se zapuštěnými otvory pro M6 šrouby, šířka 19 mm, délka 450 mm, eloxovaný hliník | 5 | 2120 | 10600 | VYHOVUJE | 0 | 0
14 | Optická kolejnice se zapuštěnými otvory pro M6 šrouby, šířka 19 mm, délka 300 mm, eloxovaný hliník | 5 | 1500 | 7500 | VYHOVUJE | 0 | 0
15 | Pojezd k 19 mm optické kolejnici s aretačním šroubem a montážním otvorem pro M6, šířka 25 mm | 12 | 480 | 5760 | VYHOVUJE | 0 | 0
16 | Pojezd k 19 mm optické kolejnici s aretačním šroubem a montážními otvory pro M6, šířka alespoň 50 mm | 12 | 530 | 6360 | VYHOVUJE | 0 | 0
17 | Montážní tyčka z nerezové oceli, průměr 12 mm, délka 50 mm, vnitřní závity M4 a M6 na koncích tyčky, otvor pro utažení | 15 | 150 | 2250 | VYHOVUJE | 0 | 0
18 | Montážní tyčka z nerezové oceli, průměr 12 mm, délka 75 mm, vnitřní závity M4 a M6 na koncích tyčky, otvor pro utažení | 15 | 155 | 2325 | VYHOVUJE | 0 | 0
19 | Montážní tyčka z nerezové oceli, průměr 12 mm, délka 100 mm, vnitřní závity M4 a M6 na koncích tyčky, otvor pro utažení | 15 | 170 | 2550 | VYHOVUJE | 0 | 0
20 | Kolárek pro 12 mm tyčky, z eloxovaného hliníku, s aretačním šroubem M6 s vnitřním šestihranem a drážkami pro utažení rukou | 20 | 215 | 4300 | VYHOVUJE | 0 | 0
21 | Držák zrcadla/destičky z černě eloxovaného hliníku, 2 šrouby pro justáž náklonu v rozsahu alespoň ±10°, citlivost alespoň 10 arcsec, závit M4 a M6 pro vertikální upevnění držáku | 7 | 1030 | 7210 | VYHOVUJE | 0 | 0
22 | Kovová svorka, snadné umístění na libovolnou základnu s M4 závitem | 40 | 320 | 12800 | VYHOVUJE | 0 | 0
23 | Montážní tyčka s úzkým hrdlem, celková výška 47 mm, průměr 12 mm, průměr úzkého hrdla méně jak 8 mm, výška hrdla více jak 20 mm, hrdlo zakončeno M4 závitem | 5 | 270 | 1350 | VYHOVUJE | 0 | 0
24 | Montážní tyčka z nerezové oceli, průměr 12 mm, délka 25 mm, vnitřní závity M4 a M6 na koncích tyčky, otvor pro utažení | 30 | 140 | 4200 | VYHOVUJE | 0 | 0
25 | Montážní tyčka z nerezové oceli, průměr 12 mm, délka 50 mm, vnitřní závity M4 a M6 na koncích tyčky, otvor pro utažení | 30 | 150 | 4500 | VYHOVUJE | 0 | 0
26 | Montážní tyčka z nerezové oceli, průměr 12 mm, délka 75 mm, vnitřní závity M4 a M6 na koncích tyčky, otvor pro utažení | 30 | 155 | 4650 | VYHOVUJE | 0 | 0
27 | Montážní tyčka z nerezové oceli, průměr 12 mm, délka 100 mm, vnitřní závity M4 a M6 na koncích tyčky, otvor pro utažení | 30 | 170 | 5100 | VYHOVUJE | 0 | 0
28 | Matnice s vystředovaným otvorem pro alignment, průměr matnice 25,4mm, průměr vystředovaného otvoru 1mm, upevnění v držáku s vnějším závitem 1.035"-40, oboustranné matování, hrubost matování 1500 | 15 | 840 | 12600 | VYHOVUJE | 0 | 0
29 | Matnice s vystředovaným otvorem pro alignment, průměr matnice 2", průměr vystředovaného otvoru 2 mm, upevnění v držáku s vnějším závitem 2.035"-40, oboustranné matování, hrubost matování 1500 | 2 | 1250 | 2500 | VYHOVUJE | 0 | 0
30 | Lineární 1-osý posuvný stolek, metrický, umožňující posuv v jednom směru, rozsah posuvu min 50 mm, šroub pro mikroposuv umístěný podél platformy, rozměry horní platformy cca 140x80 mm, nahoře min 26 děr s vnitřním závitem M6, dole základna s drážkami se zahloubením pro šrouby M6 s válcovou hlavou pro uchycení k optickému stolu. Stolek musí být rovněž vybaven rybinovým vedením (45°, 3") kolmo k ose posuvu, posuv musí mít pojistný šroub pro aretaci polohy. Materiál kov + povrch černý elox | 3 | 18500 | 55500 | VYHOVUJE | 0 | 0
31 | Sloupcový držák 1/2" tyčky s rozšířenou magnetickou základnou, a kontaktní drážkou, která zaručuje vysokou stabilitu tyčky, se šroubem s vnitřním šestihranem a plunžrem pro snadné nastavení výšky tyčky, délka sloupcového držáku včetně základny 45mm, vnější průměr držáku 25mm, průměr základny 1.25”, k optickému stolu se připevňuje upínací vidlicí. | 20 | 640 | 12800 | VYHOVUJE | 0 | 0
32 | Sloupcový držák 1/2" tyčky s rozšířenou magnetickou základnou, a kontaktní drážkou, která zaručuje vysokou stabilitu tyčky, se šroubem s vnitřním šestihranem a plunžrem pro snadné nastavení výšky tyčky, délka sloupcového držáku včetně základny 80mm, vnější průměr držáku 25mm, průměr základny 1.25”, k optickému stolu se připevňuje upínací vidlicí. | 30 | 640 | 19200 | VYHOVUJE | 0 | 0
33 | Sloupcový držák 1/2" tyčky s rozšířenou magnetickou základnou, a kontaktní drážkou, která zaručuje vysokou stabilitu tyčky, se šroubem s vnitřním šestihranem a plunžrem pro snadné nastavení výšky tyčky, délka sloupcového držáku včetně základny 105mm, vnější průměr držáku 25mm, průměr základny 1.25”, k optickému stolu se připevňuje upínací vidlicí. | 20 | 650 | 13000 | VYHOVUJE | 0 | 0
34 | Otočná montážní základna pro držák tyček z černě eloxovaného hliníku, umožňující rotaci o 360°, s drážkou o délce alespoň 30 mm pro upevnění ke stolu šroubem M6, celková délka do 63 mm, výška v intervalu 10-11 mm, šířka 25 mm | 4 | 2600 | 10400 | VYHOVUJE | 0 | 0
35 | Kompaktní kinematický držák zrcadla z černě eloxovaného hliníku, 2 šrouby pro jemnou adjustaci náklonu v rozsahu alespoň ±4°, rozměry menší jak 26 x 29 x 30 mm, závit M4 pro vertikální upevnění držáku | 15 | 990 | 14850 | VYHOVUJE | 0 | 0
36 | Adjustovatelný držák 1" optiky z černě eloxovaného hliníku, s přední P-C (Post-Centered) destičkou, 2 šrouby pro jemnou adjustaci náklonu v rozsahu alespoň ±4°, maximální úhlový posuv na otáčku adjustačního šroubu: 0,5°, upevnění optiky v rámu držáku pomocí stavěcího šroubu s nylonovým čepem, čistá apertura alespoň 23,8 mm | 15 | 1850 | 27750 | VYHOVUJE | 0 | 0
37 | Fixní držák optiky o průměru 75 mm, z černě eloxovaného hliníku, s přídržným kroužkem pro upevnění optiky, čistá apertura alespoň 71 mm, závit M4 pro vertikální upevnění držáku | 8 | 1380 | 11040 | VYHOVUJE | 0 | 0
38 | Magnetická vícedílná montážní základna, dvě oddělitelné desky z černě eloxovaného hliníku spojitelné pomocí permanentních magnetů a vodicích elementů (v obou deskách) pro vysokou opakovatelnost polohy, maximální úhlová odchylka po odpojení a následné spojení dílů: 0,05 mrad, spodní díl se shora zapuštěným vycentrovaným otvorem pro šroub M4, horní díl se zdola zapuštěným vycentrovaným otvorem pro M4, rozměry spojené základny 25 mm x 25 mm x 12,7 mm | 5 | 1850 | 9250 | VYHOVUJE | 0 | 0
39 | Horní deska magnetické montážní základny, magnety a vodicí elemtenty pro spojení se spodní deskou základny s vysokou opakovatelností polohy, alespoň dva permanentní magnety, rozměry desky 25mm x 25 mm x alespoň 6 mm, alespoň 4 otvory se závitem M4 - jeden z nich vycentrovaný do středu desky | 2 | 950 | 1900 | VYHOVUJE | 0 | 0
40 | Kinematická odjímatelná základna skládající se ze dvou magneticky spojených částí o rozměrech 50 mm x 50 mm, celková výška 25 mm, každá část s centrální montážní dírou pro šroub M6 s válcovou imbusová hlavou, úhlová opakovatelností složení <32 µrad | 1 | 2130 | 2130 | VYHOVUJE | 0 | 0
41 | Magnetická vícedílná montážní základna, dvě oddělitelné desky z černě eloxovaného hliníku spojitelné pomocí magnetů, možnost snadného přerušení a opětovného obnovení vazby mezi oběma deskami, průměr základny alespoň 40 mm, výška základny alespoň 19 mm | 1 | 2540 | 2540 | VYHOVUJE | 0 | 0
42 | Magnetická vícedílná montážní základna, dvě oddělitelné desky z černě eloxovaného hliníku spojitelné pomocí magnetů, 16 pozic pro rotaci základny (mezikrok 22,5°), průměr základny alespoň 30 mm, výška základny alespoň 18,5 mm | 1 | 2540 | 2540 | VYHOVUJE | 0 | 0
43 | Pravoúhlý nástavec pro vertikální uchycení komponent na translační posuv, 73 mm x 76 mm, závity M6 | 1 | 1900 | 1900 | VYHOVUJE | 0 | 0
44 | Posuvná základna, vertikální posuv až 13 mm, nosnost alespoň 2 kg, linearita >99,8%, M4 a M6 závity, justáž pomocí mikrometru, opakovatelnost 10 µm, přímost ±10 µm, vůle <1 µm | 1 | 16500 | 16500 | VYHOVUJE | 0 | 0
45 | Pravoúhlá konzola z černě eloxovaného hliníku, tloušťka materiálu 8,5 až 9,5 mm, na obou stěnách zahloubená drážka pro šroub M6, délka drážek alespoň 40 mm, alespoň 6 otvorů s vnitřním závitem M6 na obou stěnách, půdorys o rozměrech 50,8 mm x 38,1 mm | 4 | 680 | 2720 | VYHOVUJE | 0 | 0
46 | Pravoúhlá konzola z černě eloxovaného hliníku, tloušťka materiálu 8,5 až 9,5 mm, alespoň 3 otvory s vnitřním závitem M6 na jedné stěně, na druhé stěně zahloubená drážka pro šroub M6, rozměry 50,8 mm x 19,1 x 50,8 mm | 3 | 680 | 2040 | VYHOVUJE | 0 | 0
47 | Posuvná základna, vertikální posuv až 254 mm, nosnost alespoň 22 kg, linearita >90%, M4 a M6 závity | 1 | 19600 | 19600 | VYHOVUJE | 0 | 0
48 | Pravoúhlá konzola s podpěrou, z černě eloxovaného hliníku, tloušťka materiálu 8,5 až 9,5 mm, na jedné stěně 2 zahloubené drážky (podél podpěry) délky alespoň 32 mm pro šroub M6, na druhé stěně alespoň 4 zahloubené drážky (podél podpěry) délky alespoň 17 mm pro šroub M6 a alespoň 6 vnitřních závitů M6 a alespoň 2 otvory skrz stěnu i podpěru pro šroub M6, zahloubení otvorů pro hlavy šroubů M6 v podpěře, vnější rozměry alespoň 70 mm x 70 mm x 60 mm | 6 | 2100 | 12600 | VYHOVUJE | 0 | 0
49 | Tyčky z nerezové nemagnetické oceli, průměr 12 mm, závit M4 na horní podstavě, závit M6 na dolní podstavě, délka 20 mm, 5 kusů (1 balení) | 25 | 550 | 13750 | VYHOVUJE | 0 | 0
50 | Tyčky z nerezové nemagnetické oceli, průměr 12 mm, závit M4 na horní podstavě, závit M6 na dolní podstavě, délka 30 mm, 5 kusů (1 balení) | 25 | 550 | 13750 | VYHOVUJE | 0 | 0
51 | Tyčky z nerezové nemagnetické oceli, průměr 12 mm, závit M4 na horní podstavě, závit M6 na dolní podstavě, délka 40 mm, 5 kusů (1 balení) | 25 | 560 | 14000 | VYHOVUJE | 0 | 0
52 | Tyčky z nerezové nemagnetické oceli, průměr 12 mm, závit M4 na horní podstavě, závit M6 na dolní podstavě, délka 50 mm, 5 kusů (1 balení) | 25 | 580 | 14500 | VYHOVUJE | 0 | 0
53 | Tyčky z nerezové nemagnetické oceli, průměr 12 mm, závit M4 na horní podstavě, závit M6 na dolní podstavě, délka 75 mm, 5 kusů (1 balení) | 5 | 600 | 3000 | VYHOVUJE | 0 | 0
54 | Tyčky z nerezové nemagnetické oceli, průměr 12 mm, závit M4 na horní podstavě, závit M6 na dolní podstavě, délka 100 mm, 5 kusů (1 balení) | 5 | 650 | 3250 | VYHOVUJE | 0 | 0
55 | Fixní držák 2" optiky, z černě eloxovaného hliníku, apertura pro optické prvky o průměru 50 až 50,8 mm, aretační stavěcí šroub s nylonovým čepem pro upevnění optiky, vnitřní závit M4 pro vertikální upevnění držáku, čistá apertura alespoň 47,8 mm, 5 kusů | 5 | 2527 | 12635 | VYHOVUJE | 0 | 0
56 | Fixní držák 1" optiky, z černě eloxovaného hliníku, apertura pro optické prvky o průměru 25 až 25,4 mm, aretační stavěcí šroub s nylonovým čepem pro upevnění optiky, vnitřní závit M4 pro vertikální upevnění držáku, čistá apertura alespoň 23,5 mm, 5 kusů | 5 | 1900 | 9500 | VYHOVUJE | 0 | 0
57 | Fixní držák 2" optiky, z černě eloxovaného hliníku, aretační stavěcí šroub s nylonovým čepem pro upevnění optiky, fixní úhel 45° mezi usazenou optikou a kolmicí k podstavě držáku | 5 | 1160 | 5800 | VYHOVUJE | 0 | 0
58 | Upínací svorka na tyčku o průměru 12,7 mm, pět otvorů s M6 závity, z černého eloxovaného hliníku, aretační šroub pro uchycení svorky | 5 | 650 | 3250 | VYHOVUJE | 0 | 0
59 | Trubice z černě eloxovaného hliníku pro 1" čočky, na jednom konci vnější závit 1,035"-40 v délce 2 - 4 mm, vnitřní závit 1,035"-40 v délce alespoň 12,5 mm s přídržným kroužkem, vnější průměr nanejvýš 31 mm | 10 | 320 | 3200 | VYHOVUJE | 0 | 0
60 | Fixní držák 1" optiky z černě eloxovaného hliníku, vnitřní závit 1,035"-40 s přídržným kroužkem pro upevnění optiky, čistá apertura alespoň 22,5mm, vnitřní závit M4 pro vertikální upevnění držáku, 5 kusů | 5 | 1790 | 8950 | VYHOVUJE | 0 | 0
61 | Samostředící držák čoček, určen pro čočky s průměrem 4 mm až 45 mm, M4 závit pro uchycení | 1 | 3200 | 3200 | VYHOVUJE | 0 | 0
62 | Fixní platforma z černě eloxovaného hliníku pro uchycení optiky uvnitř krychlové konstrukce, alespoň 4 otvory s vnitřním závitem M3, alespoň 4 otvory se závitem M4, ze spodní strany vprostřed platformy jeden otvor se závitem M4, průměr platformy (zásuvná část) 44,5 mm | 4 | 650 | 2600 | VYHOVUJE | 0 | 0
63 | Nastavitelná platforma z černě eloxovaného hliníku pro uchycení optiky uvnitř krychlové konstrukce, alespoň 4 otvory s vnitřním závitem M3, alespoň 4 otvory se závitem M4, ze spodní strany vprostřed platformy jeden otvor se závitem M4, průměr platformy (zásuvná část) 44,5 mm, šrouby s vnitřním šestihranem pro adjustaci polohy a náklonu | 4 | 2500 | 10000 | VYHOVUJE | 0 | 0
64 | Krychlová konstrukce z černě eloxovaného hliníku, kruhové otvory skrz konstrukci na dvou protějších stěnách o průměru alepsoň 44 mm se čtyřmi vnitřními závity 4-40 do čtverce - vzdálenost středů 38,1 mm, zbylé čtyři stěny každá s kruhovým otvorem s vnitřním závitem 1.035"-40 a se čtyřmi vnitřními závity 4-40 do čtverce - vzdálenost středů 30 mm, vnější délka hrany konstrukce 50,8 mm | 3 | 1550 | 4650 | VYHOVUJE | 0 | 0
65 | Otočná spojka s metrickým závitem, umožňuje nastavit vzájemnou polohu dvou 1/2" nerezových tyček opt.držáků pod jakýmkoliv úhlem, s oddělenou aretací, 5 kusů | 3 | 3000 | 9000 | VYHOVUJE | 0 | 0
66 | Pravoúhlá svorka z černě eloxovaného hliníku pro 12,7 mm tyčky, dva otvory pro vzájemně kolmé uchycení 12,7 mm tyček, s aretačními šrouby s odpruženými čepy, 5 kusů (1 balení) | 3 | 1200 | 3600 | VYHOVUJE | 0 | 0
67 | Pravoúhlá svorka z černě eloxovaného hliníku pro 12,7 mm tyčky, dva otvory pro uchycení 12,7 mm tyček (úhel mezi tyčkami 45°), s aretačními šrouby s odpruženými čepy, 5 kusů (1 balení) | 3 | 1600 | 4800 | VYHOVUJE | 0 | 0
68 | Svorka z černě eloxovaného hliníku pro 12,7 mm tyčku, 1 otvor pro uchycení 12,7 mm tyčky, s aretačním šroubem s odpruženým čepem, M6 stavěcí šroub kolmo k směru uchycení tyčky, 5 kusů (1 balení) | 5 | 1400 | 7000 | VYHOVUJE | 0 | 0
69 | Adaptér pro uchycení obdélníkového polarizačního děliče po úhlem 56° | 10 | 800 | 8000 | VYHOVUJE | 0 | 0
| Dopravné, balné, pojistné | 1 | 5000 | 5000 | VYHOVUJE | 0 | 0
|  | Celková předpokládaná cena v Kč bez DPH |  | 774000 | Nabídková cena - celkem v Kč bez DPH |  | 0
Podpis