## LP
Příloha ke Kupní smlouvě - Technická specifikace
příloha zadávací dokumentace k veřejné zakázce "Dodávka laboratorní třepačky pro ÚJF (oddělení ONF) " v rámci dynamického nákupního systému na dodávky přístrojů, zařízení, nářadí a materiálů 2018 -2022"
Dodavatel musí vyplnit všechna žlutě podbarvená pole. Dodavatel musí rovněž uvést i nabídkovou cenu (oranžové pole).
| POŽADOVANÉ PAMAMETRY |  | ČÍSLO OBJEDNÁVKY/NÁZEV PROJEKTU | KUSY | KONKRÉTNÍ PARAMETRY NABÍZENÉHO ZAŘÍZENÍ | NABÍZENÉ ZAŘÍZENÍ | JEDNOTKOVÁ CENA Kč bez DPH | CENA CELKEM Kč bez DPH
NÁZEV | PARAMETR | POŽADOVANÁ HODNOTA BEZ DPH |  |  |  | (VÝROBCE A PŘESNÝ TYP)
Třepačka horizontální | Předpokládaná cena za ks | 22100 |  | 1 |  |  | 0 | 0
| Třepací pohyb | horizontální kruhový | 20100535 ONF
| Zatížení | min. 3,5 kg
| Regulace otáček | analogová
| Nástavec | s kanálky a protiskuzovým povrchem
| Amplituda třepání | 15 mm
| Frekvence třepání | max.- min., 40 - 300 kmitů/min
Předpokládaná cena celkem bez DPH |  | 22100 |  |  | Nabídková cena v Kč bez DPH |  |  | 0
podpis