## Videokonference
Příloha ke kupní smlouvě - Technická specifikace k VZ "Vybavení pro videokonferenční místnost 2/2020"
Objednávka ÚJF č.: 20100002 (ONF)
Takto podbarvená pole dodavatel povinně vyplní
Položka | PARAMETR | POŽADOVANÁ HODNOTA | KS | KONKRÉTNÍ PARAMETRY NABÍZENÉHO ZAŘÍZENÍ | Předpokládaná hodnota celkem v Kč bez DPH | Nabídková cena za kus v Kč bez DPH | Nabídková cena celkem v Kč bez DPH
Řídící počítač | Předpokládaná cena za ks | 12000 | 1 |  | 12000 |  | 0
| Procesor | výkon min. 6650 bodů (dle PassMark - CPU Mark) http://www.cpubenchmark.net
| Grafická karta | integrovaná, výkon min. 1550 bodů (dle PassMark - G3D Mark) http://www.videocardbenchmark.net, s podporou pro souběžné připojení 2 externích monitorů
| Velikost pevného disku | min. 256 GB SSD
| Operační paměť | min. 8 GB (technologie DDR4 nebo lepší ), možnost rozšíření až na 32 GB, ne intel optane
| Počet paměťových slotů | 2 x, 1 x osazen
| Optická mechanika | interní DVD±RW
| Provedení chassi | SFF
| Maximální rozměry | rozměry max. 300 mm x 100 mm x 300 mm
| Porty | min.: 1 x HDMI, 1 x DP, 4x USB 3.1 Gen 1 (z toho alespoň 2 x vpředu) , 4 x USB 2.0 (z toho alespoň 2 x vpředu), 1 x combo audio konektor vpředu,1 x audio výstup vzadu, 1 x RJ-45
| Sloty PCIe | min.: 1x PCIe x16, 1x PCIe x1
| Síťová karta | integrovaná se standardy IEEE 802.3 10/100/1000 Mbit/s, RJ45
| zvuková karta | integrovaná HD Audio
| interní reproduktor | ano
| Klávesnice USB | CZ/US, včetně numerické části - min. 101 kláves, od stejného výrobce jako základní sestava
| Myš USB | optická s kolečkem, od stejného výrobce jako základní sestava
| Operační systém | Microsoft Windows 10 Pro 64-bit, CZ, OEM, předinstalovaný na pevném disku bez nutnosti aktivace
| Záruka | Min. 24 měsíců na celou sestavu. Dokončená oprava PC a monitoru nejpozději následující pracovní den po nahlášení závady v místě instalace PC. Klávesnice a myši výměnným způsobem. Prodloužená záruka nad 12 měcíců musí být poskytnuta přímo výrobcem zařízení a musí být ověřitelná na veřejně přístupném webu výrobce.
| Způsob provádění záručního servisu a podpory | Jediné kontaktní místo pro nahlášení poruch v celé ČR, servisní střediska pokrývající celé území ČR, možnost sledování servisních reportů prostřednictvím Internetu.
| Model/Part number | řada / model / typ a parametr vedoucí k jednoznačné idetifikaci nabízeného předmětu plnění (např. part number, katalogové číslo apod.)
Digitální videokonferenční zařízení | Předpokládaná cena za ks | 16000 | 1 |  | 16000 |  | 0
| Rozlišení videa | 4K, 3840 x 1080, 30 sn./s
| Mikrofon | integrovaný
| Horizontální zorné pole | 180°
| Kompatibilita OS | Windows 7 a vyšší, MacOS X 10.9 a vyšší, Linux Ubuntu 16.x a vyšší a Chrome OS
| Kompatibilita SW | Zoom, Cisco Webex, Slack a Google Hangouts, certifikace Microsoft
| Rozhraní | USB 3.0
Stojan pro videokonferenční zařízení | Předpokládaná cena za ks | 1030 | 1 |  | 1030 |  | 0
| Typ | stolní
| Funkce | nastavitelný cca 15 - 30 cm
HUB | Předpokládaná cena za ks | 2370 | 1 |  | 2370 |  | 0
| Rozhraní | USB 3.2 Gen 1 (3.1 Gen 1) Type-C
| Porty | 1 x USB 3.2 (3.1 1. generace) Typ A, 1 x HDMi, 1 x Ethernet (RJ-45)
Komunikátor stolní | Předpokládaná cena za ks | 11270 | 1 |  | 11270 |  | 0
| Připojení | např. Bluetooth, USB, NFC, 3,5mm jack
| Mikrofon | integrovaný
USB adaptér | Předpokládaná cena za ks | 1950 | 1 |  | 1950 |  | 0
| Rozhraní | USB-A
| Výstup | Bluetooth
Webcam | Předpokládaná cena za ks | 2690 | 1 |  | 2690 |  | 0
| Rozlišení videa | Full HD 1920 × 1080 px
| Funkce | automatické ostření
| Mikrofon | integrovaný
| Rozhraní | USB
Držák kamery | Předpokládaná cena za ks | 1890 | 1 |  | 1890 |  | 0
| Provedení | stolní
| Konstrukce | ohebná
| Velikost | cca 60 cm
Propojovací kabel | Předpokládaná cena za ks | 200 | 2 |  | 400 |  | 0
| Rozhraní | USB-A / USB -C
| Délka | 3 m (oplétaný)
Mikrofon | Předpokládaná cena za ks | 5000 | 1 |  | 5000 |  | 0
| Provedení | ruční bezdrátový, squelch
| Přijímač | LCD, cca 100 kanálů, digitální ladění, 2 x odnímatelná anténa, automatické ladění
| Napájení | základna adaptér 12 V, mikrofon baterie
| Homologace | vyhovující všeobecnému povolení ČTÚ
Software | Předpokládaná cena za ks | 3140 | 1 |  | 3140 |  | 0
| Určení | videokonference
| kompatibilita | Windows 7 a vyšší
Instalace, propojení, školení, doprava | Předpokládaná cena za ks | 10000 | 1 |  | 10000 |  | 0
Propojení se stávajícím zařízením, nastavení a uvedení do provozu, školení pro zaměstnance ÚJF, doprava.
Celková cena v Kč bez DPH |  |  |  |  | 67740 |  | 0
Celková cena v Kč včetně DPH |  |  |  |  | 81965.4 |  | 0
Stávající zařízení zadavatele: projektor stropní, promítací plátno, audiosystém, wifi router.
Záruční lhůta je min. 12 měsíců, kromě první položky.
podpis oprávněné osoby jednat za dodavatele