## Vakuové komponenty
Příloha ke Kupní smlouvě - Technická specifikace k VZ "Vakuové komponenty (GAČR)"
Zadavatel stanovuje tyto technické požadavky:
Č. | Popis položky | Požadované technické a funkční vlastnosti, hodnota | ks | Předpokládaná hodnota bez DPH za kus | Předpokládaná hodnota bez DPH celkem | Uchazeč splňuje ANO / NE | Upřesnění nabídky uchazeče; event. odkaz na umístění v přiloženém katalogovém listu | Nabídková cena celkem bez DPH
20070082 ONF GA ČR
1 | Adapter ISO-K/CF | DN 100 CF na DN 100 ISO-K, rozsah tlaku: 1 · 10-8 hPa až 500 hPa přetlaku (elastomerové těsnění); 1·10-9 hPa až 500 hPa přetlaku (kovové těsnění), teplotní rozsah -196-300 °C, nerezová ocel 304 / 1.4301, příruba CF 304L, rozměry. A 90 mm, B 102 mm | 1 | 7050 | 7050
20100513 ONF GA ČR
2 | Membránová vývěva | výkon 6 l/min, vakuum 100 mbar abs, počet komor 1, přetlak 2,4 bar, krytí IP 20, membrána EPDM | 1 | 8160 | 8160
20070075 ONF GA ČR
3 | Středící kroužek | DN 25 ISO-KF, hliník EN AW-6061, teplotní rozsah -25-120 °C, rozměry: A 26 mm, B 25 mm, C 3.9 mm, D 8 mm, E 5 mm | 25 | 95 | 2375
4 | Středící kroužek | DN 16 ISO-KF, hliník EN AW-6061, teplotní rozsah -25-120 °C, rozměry: A 17 mm, B 16 mm, C 3.9 mm, D 8 mm, E 5 mm | 25 | 84 | 2100
5 | Upínací kroužek | DN 20-25 ISO-KF, pro elastomerové těsnění, hliník ADC 12, teplotní rozsah -196-200 °C, max. přetlak 1,500 hPa, rozměry: A 72 mm, B 54 mm, C 16 mm | 25 | 103 | 2575
6 | Upínací kroužek | DN 10-16 ISO-KF, pro elastomerové těsnění, hliník ADC 12, teplotní rozsah -196-200 °C, max. přetlak 1,500 hPa, rozměry: A 63 mm, B 43 mm, C 16 mm | 25 | 100 | 2500
20070085 ONF GA ČR
7 | Příruba | DN 16 CF, elektrický průchod, proud 20 A, napětí 1 kV DC, rychlost zahřívání a ochlazování max. 25 K / min, příruba: nerezová ocel, vodič: měď, rozsah tlaku 1 · 10–11 hPa na tlak okolí, teplotní rozsah (vakuová strana) -100-300 ° C, těsnost 1 · 10-11 Pa m3 /s, 4 pin, rozměry: A 67 mm, B 35 mm, C 1.3 mm | 1 | 4800 | 4800
8 | Příruba | DN 16 CF, kombinovaný průchod, elektrický s termočlánkem, chrom(+) hliník(-), 2 měděné vodiče, zástrčka pro termočlánek (-65 až 125 ° C) na straně atmosféry, proud 30 A, napětí 5 kV, rychlost zahřívání a ochlazování max. 25 K / min, příruba: nerezová ocel, rozsah tlaku 1 · 10–11 hPa na tlak okolí, teplotní rozsah (vakuová strana) -100-300 ° C, těsnost 1 · 10-11 Pa m3 /s, rozměry: A 88 mm, B 114 mm, C 2.4 mm, D 102 mm | 1 | 11050 | 11050
Předpokládaná hodnota v Kč bez DPH |  |  |  |  | 40610 | Nabídková cena v Kč bez DPH: |  | 0
[6 empty] | Nabídková cena v Kč s DPH: |  | 0
takto podbarvená pole uchazeč vyplní
podpis oprávněné osoby za dodavatele