## OJS
Příloha ke kupní smlouvě - Technická specifikace k VZ "Dodávka IT příslušenství (CRREAT, ESS)"
| POŽADOVANÉ PAMAMETRY |  | KUSY | ČÍSLO OBJEDNÁVKY | KONKRÉTNÍ PARAMETRY NABÍZENÉHO ZAŘÍZENÍ | NABÍZENÉ ZAŘÍZENÍ | Předpokládaná hodnota celkem bez DPH | NABÍDKOVÁ CENA ZA KUS V Kč BEZ DPH | NABÍDKOVÁ CENA CELKEM V Kč BEZ DPH
NÁZEV | PARAMETR | PŘEDPOKLÁDANÁ HODNOTA / ZA KUS BEZ DPH |  |  |  | (VÝROBCE A PŘESNÝ TYP)
Senzor | Předpokládaná hodnota za ks | 500 | 2 |  |  |  | 1000 |  | 0
| určení | barometrické měření tlaku a výšky |  | 20100505 OJR (Faktura č. 1)
| kompatibilní | I2C, nebo Raspberry Pi
| vstupní napětí | 3-5.5VDC
Komunikační deska | Předpokládaná hodnota za ks | 500 | 2 |  |  |  | 1000 |  | 0
| podpora | RS232
| napájecí napětí | 3,3V až 5,5V
| kompatibilní | Raspberry Pi
| rozsah vstupního napětí | -25V až +25V
Převodník | Předpokládaná hodnota za ks | 700 | 2 |  |  |  | 1400 |  | 0
| rozdílový | analogově-digitální
| počet kanálů | 8
| vstupy | 8 x 18-bit diferenční
| ovládání | Raspberry Pi I2C rozhraní
| programovatelá rychlost přenosu dat | 3.75 SPS (18 bits) 15 SPS (16 bits) 60 SPS (14 bits) 240 SPS (12 bits)
Zdroj | Předpokládaná hodnota za ks | 330 | 2 |  |  |  | 660 |  | 0
| výstupní napětí | 5,1 V DC
| výstupní proud | 2,5 A
| délka kabelu | 1,5 m
| konektor | microUSB (male)
| kompatibilní | Raspberry Pi
Kabel | Předpokládaná hodnota za ks | 99 | 1 |  |  |  | 99 |  | 0
| kompatibilní | Raspberry Pi
| konektory | HDMi-HDMi (male) HDMI-CEC, HDMi 2.0
| délka | 1 m
Operační paměť | Předpokládaná hodnota za ks | 1900 | 4 |  |  |  | 7600 |  | 0
| typ | DDR4 |  | 20100544 OJR (Faktura č. 1)
| kapacita | 16 GB
| pracovní frekvence | 2400 MHz
| časování | CL17
| pracovní napětí | 1.2 V
| záruka | 24 měs.
Záložní zdroj | Předpokládaná hodnota za ks | 4450 | 1 |  |  |  | 4450 |  | 0
| výkon | 1320 W / 2200 VA |  | 20100507 ONF (Faktura č. 1)
| displej | LCD
| provedení | Tower
| komunikační rozhraní | RS232, USB
| záložní doba | při 100% zátěži 1 min, při 50% zátěži 7 min
| zásuvky | 6x IEC C13
| doba nabíjení | 8 hod
| výstupní napětí | 230 V
| topologie | line interaktivní
| ochrana telefonní sítě | RJ-11
| výstupní kmitočet | 50/60 Hz
| připojení na vstupu | IEC-320 C14
| doba přechodu | 4 ms
| počet baterií | 2 x
Prezentér bezdrátový | Předpokládaná hodnota za ks | 495 | 1 |  |  |  | 495 |  | 0
| funkce | přepínání, laserové ukazovátko |  | 20100566 ÚŘ (Faktura č. 2)
| připojení | USB
| dosah | 15 m
Set klavesnice + myš | Předpokládaná hodnota za ks | 1070 | 1 |  |  |  | 1070 |  | 0
| konektor (klávesnice i myš) | USB bezdrátová
| bezdrátová technologie | Radio Frequency 2.4 GHz
| napájení | klávesnice 2 x AAA, myš 1 x AA
| rozložení kláves | ruská
| snímač pohybu | optický, 1000 DPI
| počet tlačítek | 3
| barva | černá
Redukce | Předpokládaná hodnota za ks | 290 | 1 |  |  |  | 290 |  | 0
| jednosměrná | z HDMi (1.4) na VGA (D-Sub DE-15)
| podpora | 1080p
| délka kabelu | 15 cm
| výstupy | microUSB-A (2.0) a 3,5 mm jack
| konektory | pozlacené
Nabíječka | Předpokládaná hodnota za ks | 250 | 1 |  |  |  | 250 |  | 0
| konstrukce | nabíječka s odnímatelným micro USB kabelem
| výkon | 12 W
| nabíjecí proud | 2,4 A
| délka kabelu | 1 m
| barva | černá
HUB externí | Předpokládaná hodnota za ks | 290 | 1 |  |  |  | 290 |  | 0
| napájení externí | 1 x male USB-A / USB 3.2 Gen 1
| porty | 4 x female USB-A / USB 3.2 Gen 1
| podpora | rychlonabíjení
| délka kabelu | cca 30 cm
Disk externí | Předpokládaná hodnota za ks | 3300 | 1 |  |  |  | 3300 |  | 0
| Formát disku | 2.5"
| Rozhraní externí | USB 2.0, USB 3.2 Gen 1 (USB 3.0), Micro USB-B
| Rozhraní interní | SATA III
| Kapacita úložiště | 5000 GB
| Materiál | plast
| Záruka | 24 měs.
Disk interní | Předpokládaná hodnota za ks | 2690 | 1 |  |  |  | 2690 |  | 0
| typ | HDD |  | 20200026 ODZ OPVV CRREAT (Faktura č. 3)
| formát | 3.5"
| otáčky | 7200
| rozhraní | SATA III
| kapacita | 4000 GB
| Cache | 128 MB
| záruka | 60 měs.
Disk interní | Předpokládaná hodnota za ks | 1123 | 2 |  |  |  | 2246 |  | 0
| typ | HDD |  | 20100568 ONF / ESS (Faktura č. 4)
| formát | 3.5"
| otáčky | 5400
| rozhraní | SATA III
| kapacita | 1000 GB
| Cache | 64 MB
| záruka | 36 měs.
Monitor | Předpokládaná hodnota za ks | 3470 | 2 |  |  |  | 6940 |  | 0
| Rozlišení displeje | 1280 × 1024 px 60 Hz
| Úhlopříčka displeje | 19"
| Technologie obrazu | IPS
| Poměr stran | 5:4
| Jas | 250 cd/m2
| Kontrast | 1000:1
| Vstupy/Výstupy | min.: 1 × DVI, 1 × VGA
| Doba odezvy | 5 ms
| Povrch displeje | matný
| Vlastnosti | reproduktory
| Záruka | 24 měs.
UTP kabel | Předpokládaná hodnota za ks | 6110 | 1 |  |  |  | 6110 |  | 0
| určení | síťový kabel, licna (lanko) FTP |  | 20100560 GAČR (Faktura č. 2)
| návin | 305 m BOX
| barva | šedá
| plášť | PVC
| kategorie | CAT5E
Koaxiální kabel | Předpokládaná hodnota za ks | 1320 | 5 |  |  |  | 6600 |  | 0
| konektory | SHV samec-samec |  | 20100502 OJR (Faktura č. 2)
| typ kabelu | V30V30-RG213, 50 Ohm, 5000 V
| délka | 5 m
Koaxiální kabel | Předpokládaná hodnota za ks | 620 | 2 |  |  |  | 1240 |  | 0
| konektory | SHV samec-samec
| typ kabelu | V30V30-RG213, 50 Ohm, 5000 V
| délka | 2 m
Předpokládaná hodnota celkem bez DPH |  | 47730 |  |  | Nabídková cena celkem bez DPH |  |  |  | 0
[5 empty] | Nabídková cena celkem s DPH |  |  |  | 0
Takto podbarvená pole dodavatel vyplní
__________________________________________
Razítko a podpis oprávněné osoby za dodavatele