## List1
Příloha ke Kupní smlouvě - Technická specifikace k VZ "Dodávka výpočetní techniky a příslušenství 07/2020"
Dodavatel musí vyplnit všechna žlutě podbarvená pole. Dodavatel musí rovněž uvést i nabídkovou cenu za kus u každé položky (oranžové pole).
Č. | NÁZEV | POŽADOVANÉ PAMAMETRY |  | ČÍSLO OBJEDNÁVKY/NÁZEV PROJEKTU | KUSY | KONKRÉTNÍ PARAMETRY NABÍZENÉHO ZAŘÍZENÍ | NABÍZENÉ ZAŘÍZENÍ | JEDNOTKOVÁ CENA v Kč bez DPH | CELKOVÁ CENA ZA POLOŽKU v Kč bez DPH
|  | PARAMETR | POŽADOVANÁ HODNOTA BEZ DPH |  |  |  | (VÝROBCE A PŘESNÝ TYP)
1 | Monitor | Předpokládaná cena za ks | 7750 |  | 1 |  |  | 0 | 0
|  | Rozlišení displeje | 3840 × 2160 px 60 Hz | 20100525 ODZ
|  | Úhlopříčka displeje | 27"
|  | Technologie obrazu | IPS
|  | Poměr stran | 16:9
|  | Jas | 350 cd/m2
|  | Kontrast | 1000:1
|  | Vstupy/Výstupy | min.: DisplayPort, HDMI 2.0, VGA, Sluchátkový výstup, USB 3.2 Gen 1 (USB 3.0)
|  | Doba odezvy | 5 ms
|  | Povrch displeje | matný
|  | Vlastnosti | reproduktory, nastavitelná výška, pivot, filtr modrého světla, Webkamera
|  | Záruka | 24. měs
2 | Monitor | Předpokládaná cena za ks | 6900 |  | 1 |  |  | 0 | 0
|  | Rozlišení displeje | 3840 × 2160 px 60 Hz | 20100533 ODZ
|  | Úhlopříčka displeje | 27"
|  | Technologie obrazu | IPS
|  | Poměr stran | 16:9
|  | Jas | 350 cd/m2
|  | Kontrast | 1300:1
|  | Vstupy/Výstupy | min.: 2 x HDMI, 1 × DisplayPort, 1× 3,5mm jack
|  | Doba odezvy | 4 ms
|  | Povrch displeje | matný
|  | Vlastnosti | pivot, nastavitelná výška, reproduktory
|  | Záruka | Next Business Day (NBD), Prodloužená záruka 36 měs.
3 | Monitor | Předpokládaná cena za ks | 4500 |  | 2 |  |  | 0 | 0
|  | Rozlišení displeje | 1920 × 1200 px 60 Hz | 20100524 ODZ
|  | Úhlopříčka displeje | 24"
|  | Technologie obrazu | IPS
|  | Poměr stran | 16:10
|  | Jas | 300 cd/m2
|  | Kontrast | 1000:1
|  | Vstupy/Výstupy | min.: 1 x HDMI,1 × DVI, 1 × DisplayPort, 1 × VGA, 4 × USB
|  | Doba odezvy | 8 ms
|  | Povrch displeje | matný
|  | Vlastnosti | pivot, nastavitelná výška
|  | Záruka | Next Business Day (NBD), Prodloužená záruka 36 měs.
4 | PC | Předpokládaná cena za ks | 16000 |  | 2 |  |  | 0 | 0
|  | Konstrukce | Mini Tower beznástrojový přístup do skříně i hlavním komponentům
|  | Maximální rozměry | 35 x 16 x 28 cm
|  | Typ processoru | min. 8050 PassMark - CPU Mark bodů, TDP max 65W, www.cpubenchmark.net
|  | Graficka karta | sdílená, výkon min. 900 bodů (dle PassMark - G3D Mark) http://www.videocardbenchmark.net, s podporou pro souběžné připojení 2 externích monitorů
|  | Velikost pevného disku č.1 | Min. 256 GB SSD PCIe NVMe
|  | Velikost pevného disku č.2 | Min. 1 TB SATA 7200 otáček
|  | Typ paměti | DDR4 2400 MHz
|  | Velikost operační paměti | Min. 16 GB (2x8 GB )Non-ECC,možnost rozšíření až na 64GB
|  | Optická mechanika | nepožadována
|  | ENERGY STAR min.5.0 | ano
|  | Porty | 1 x Seriový port, 2xPS/2port ,6 x USB 3.0(z toho 2 x vpředu),4 x USB2.0 (z toho 2 x vpředu), 1 x audio konektor vpředu,1 x audio konektor vzadu, 1x vstup pro mikrofon vzadu, 1 x vstup pro mikrofon vpředu,1 x RJ-45
|  | Sloty PCIe | 1x PCIex16, 1x PCIex16 (wired x4),1x PCIex4, 1x PCI, 1x M.2
|  | Síťová karta | integrovaná Gigabit Ethernet LAN 10/100/1000, WoL
|  | zvuková karta | integrovaná HD Audio
|  | Klávesnice USB | CZ/US, včetně numerické části - min. 101 kláves, od stejného vzhledu jako základní sestava
|  | Myš USB | Optická s kolečkem, od stejnéhovzhledu jako základní sestava
|  | Operační systém | Microsoft Windows 10 Pro 64-bit, CZ, OEM, předinstalovaný na pevném disku
|  | Další SW | SW pro optimalizaci výkonu s možností automatického nastavení pro jednotlivé grafické aplikace
|  | Záruka | 36 měsíců NBD na místě instalace, podpora prostřednictvím Internetu musí umožňovat stahování ovladačů a manuálů z internetu adresně pro konkrétní zadané sériové číslo zařízení. Oprava monitoru, klávesnice a myši výměnným způsobem. Prodloužená záruka nad 12 měcíců musí být poskytnuta přímo výrobcem zařízení a musí být ověřitelná na veřejně přístupném webu výrobce
|  | Záruka pevného disku-Keep Your HDD | není požadována - případné znění požadavku je :V případě detekované vady pevného disku nebude dodavatel požadovat při záruční opravě vrácení pevného disku. Dodavatel nebude vyžadovat žádnou kompenzaci.
|  | Způsob provádění záručního servisu a podpory | Jediné kontaktní místo pro nahlášení poruch v celé ČR, možnost sledování servisních reportů prostřednictvím Internetu. Podpora poskytovaná prostřednictvím telefonní linky, online nebo chatu musí být dostupná v režimu 24/7. Podpora prostřednictvím Internetu musí umožňovat stahování ovladačů a manuálů z internetu adresně pro konkrétní zadané sériové číslo zařízení
|  | BIOS Management | lokální nebo vzdálená možnost BIOS flash update a možnost zaheslování BIOSu, možnost zablokování vybraných zařízení a sběrnic tak, aby s nimi nemohl pracovat operační systém (alespoň v rozsahu DVD, USB porty), možnost povolit či zákázat používání jednotlivých USB portů jen pro zadní skupinu nebo jen pro přední skupinu, možnost povolit či zákázat používání USB portů jednotně a to pro přední či zadní skupinu portů
|  | Zabezpečení dat | Vestavěná technologie minim.TPM 2.0, možnost zaheslování BIOSu,otvor na uzamčení skříně lankem
5 | Monitor | Předpokládaná cena za ks | 4500 |  | 1 |  |  | 0 | 0
|  | Rozlišení displeje | 1920 × 1200 px 60 Hz | 20100523 ODZ
|  | Úhlopříčka displeje | 24"
|  | Technologie obrazu | IPS
|  | Poměr stran | 16:10
|  | Jas | 300 cd/m2
|  | Kontrast | 1000:1
|  | Vstupy/Výstupy | min.: 1 x HDMI,1 × DVI, 1 × DisplayPort, 1 × VGA, 4 × USB
|  | Doba odezvy | 8 ms
|  | Povrch displeje | matný
|  | Vlastnosti | pivot, nastavitelná výška
|  | Záruka | Next Business Day (NBD), Prodloužená záruka 36 měs.
6 | PC | Předpokládaná cena za ks | 16000 |  | 1 |  |  | 0 | 0
|  | Konstrukce | Mini Tower beznástrojový přístup do skříně i hlavním komponentům
|  | Maximální rozměry | 35 x 16 x 28 cm
|  | Typ processoru | min. 8050 PassMark - CPU Mark bodů, TDP max 65W, www.cpubenchmark.net
|  | Graficka karta | sdílená, výkon min. 900 bodů (dle PassMark - G3D Mark) http://www.videocardbenchmark.net, s podporou pro souběžné připojení 2 externích monitorů
|  | Velikost pevného disku č.1 | Min. 256 GB SSD PCIe NVMe
|  | Velikost pevného disku č.2 | Min. 1 TB SATA 7200 otáček
|  | Typ paměti | DDR4 2400 MHz
|  | Velikost operační paměti | Min. 16 GB (2x8 GB )Non-ECC,možnost rozšíření až na 64GB
|  | Optická mechanika | nepožadována
|  | ENERGY STAR min.5.0 | ano
|  | Porty | 1 x Seriový port, 2xPS/2port ,6 x USB 3.0(z toho 2 x vpředu),4 x USB2.0 (z toho 2 x vpředu), 1 x audio konektor vpředu,1 x audio konektor vzadu, 1x vstup pro mikrofon vzadu, 1 x vstup pro mikrofon vpředu,1 x RJ-45
|  | Sloty PCIe | 1x PCIex16, 1x PCIex16 (wired x4),1x PCIex4, 1x PCI, 1x M.2
|  | Síťová karta | integrovaná Gigabit Ethernet LAN 10/100/1000, WoL
|  | zvuková karta | integrovaná HD Audio
|  | Klávesnice USB | CZ/US, včetně numerické části - min. 101 kláves, od stejného vzhledu jako základní sestava
|  | Myš USB | Optická s kolečkem, od stejnéhovzhledu jako základní sestava
|  | Operační systém | Microsoft Windows 10 Pro 64-bit, CZ, OEM, předinstalovaný na pevném disku
|  | Další SW | SW pro optimalizaci výkonu s možností automatického nastavení pro jednotlivé grafické aplikace
|  | Záruka | 36 měsíců NBD na místě instalace, podpora prostřednictvím Internetu musí umožňovat stahování ovladačů a manuálů z internetu adresně pro konkrétní zadané sériové číslo zařízení. Oprava monitoru, klávesnice a myši výměnným způsobem. Prodloužená záruka nad 12 měcíců musí být poskytnuta přímo výrobcem zařízení a musí být ověřitelná na veřejně přístupném webu výrobce
|  | Záruka pevného disku-Keep Your HDD | není požadována - případné znění požadavku je :V případě detekované vady pevného disku nebude dodavatel požadovat při záruční opravě vrácení pevného disku. Dodavatel nebude vyžadovat žádnou kompenzaci.
|  | Způsob provádění záručního servisu a podpory | Jediné kontaktní místo pro nahlášení poruch v celé ČR, možnost sledování servisních reportů prostřednictvím Internetu. Podpora poskytovaná prostřednictvím telefonní linky, online nebo chatu musí být dostupná v režimu 24/7. Podpora prostřednictvím Internetu musí umožňovat stahování ovladačů a manuálů z internetu adresně pro konkrétní zadané sériové číslo zařízení
|  | BIOS Management | lokální nebo vzdálená možnost BIOS flash update a možnost zaheslování BIOSu, možnost zablokování vybraných zařízení a sběrnic tak, aby s nimi nemohl pracovat operační systém (alespoň v rozsahu DVD, USB porty), možnost povolit či zákázat používání jednotlivých USB portů jen pro zadní skupinu nebo jen pro přední skupinu, možnost povolit či zákázat používání USB portů jednotně a to pro přední či zadní skupinu portů
|  | Zabezpečení dat | Vestavěná technologie minim.TPM 2.0, možnost zaheslování BIOSu,otvor na uzamčení skříně lankem
7 | Notebook | Předpokládaná cena za ks | 27000 |  | 2 |  |  | 0 | 0
|  | Úhlopříčka displeje | 15,6" | 20100565 ÚŘ
|  | Rozlišení displeje | min. 1920 x 1080 obrazových bodů (Full HD),60Hz
|  | Podsvícení displeje / povrch | LED, antireflexní nebo matný, technologie IPS, nedotykový
|  | Procesor | výkon min. 6790 bodů (dle PassMark - CPU Mark) http://www.cpubenchmark.net, 4 jádra ,TDP 15w, HT, Podpora virtualizace
|  | Operační paměť | min. 16GB (technologie DDR4 nebo lepší), možnost rozšíření min. na 32 GB
|  | Počet paměťových slotů | min. 2 (1 slot volný)
|  | Pevný disk | min. 512GB SSD, M.2
|  | Grafická karta | sdílená, výkon min.1050 bodů (dle PassMark - G3D Mark) http://www.videocardbenchmark.net
|  | Wi-Fi karta | integrovaná se standardy IEEE 802.11 a/b/g/n/ac/ax
|  | Bluetooth | integrované, minimálně 5.1
|  | Síťová karta | integrovaná se standardy IEEE 802.3 100/1000 Mbit/s, RJ45
|  | Klávesnice | CZ/US, touchpad, odolná proti polití, podsvícená, numerická klávesnice
|  | Konektivita | min.: HDMI , DP, audio jack 3,5mm nebo universální audio konektor, min. 3x USB 3.0(USB 3.2 Gen 1 Type-A) min. 1x USB-C
|  | Další vybavení | TrackPoint
|  | Kamera | integrovaná HD kamera a mikrofon
|  | Čtečka | interní čtečka paměť. karet SD, vč. SDXC
|  | Baterie | min. 68WH/r čtyřčlánková
|  | Hmotnost včetně standardní baterie | max. 1,89kg
|  | Operační systém | Microsoft Windows 10 Pro (64Bit) nebo novější (česká nebo anglická lokalizace)
|  | Záruka | min. 36 měsíců ,Next Business Day On-Site Service
|  | Způsob provádění záručního servisu a podpory | Jediné kontaktní místo pro nahlášení poruch v celé ČR (centrální helpdesk), servisní střediska pokrývající celé území ČR, možnost sledování servisních reportů prostřednictvím Internetu. Podpora poskytovaná prostřednictvím telefonní linky musí být dostupná v pracovní dny minimálně v době od 9:00 do 16:00 hod. Podpora prostřednictvím internetu musí umožňovat stahování ovladačů a manuálů z internetu adresně pro konkrétní zadané sériové číslo zařízení. Servis bude poskytován výrobcem výpočetní techniky nebo jím autorizovaným servisním partnerem.
|  | Model/Part number | dodavatel uvede: řada / model / typ a parametr vedoucí k jednoznačné identifikaci nabízeného předmětu plnění (např. part number, katalogové číslo apod.)
8 | Monitor | Předpokládaná cena za ks | 4100 |  | 1 |  |  | 0 | 0
|  | Rozlišení displeje | 1920 × 1200 px 60 Hz | 20100572 OU
|  | Úhlopříčka displeje | 24"
|  | Technologie obrazu | IPS
|  | Poměr stran | 16:10
|  | Jas | 300 cd/m2
|  | Kontrast | 1000:1
|  | Vstupy/Výstupy | min.: 1 x HDMI,1 × DVI, 1 × DisplayPort, 1 × VGA, 4 × USB
|  | Doba odezvy | 8 ms
|  | Povrch displeje | matný
|  | Vlastnosti | pivot, nastavitelná výška
|  | Záruka | Next Business Day (NBD), Prodloužená záruka 36 měs.
9 | Notebook | Předpokládaná cena za ks | 20600 |  | 2 |  |  | 0 | 0
|  | Úhlopříčka displeje | 15,6" | 20100520 ÚŘ
|  | Rozlišení displeje | min. 1920 x 1080 obrazových bodů (Full HD)
|  | Podsvícení displeje / povrch | LED, antireflexní nebo matný, technologie IPS
|  | Procesor | výkon min. 6500 bodů (dle PassMark - CPU Mark) http://www.cpubenchmark.net
|  | Operační paměť | min. 8 GB (technologie DDR4 nebo lepší ), možnost rozšíření až na 32 GB
|  | Počet paměťových slotů | 2
|  | Pevný disk | min. 256 GB SSD
|  | Grafická karta | sdílená, výkon min. 1050 bodů (dle PassMark - G3D Mark) http://www.videocardbenchmark.net, s podporou pro souběžné připojení 2 externích monitorů
|  | Wi-Fi karta | integrovaná se standardy IEEE 802.11 ax
|  | Bluetooth | integrované, minimálně v5.1
|  | Síťová karta | integrovaná se standardy IEEE 802.3 10/100/1000 Mbit/s, RJ45, wake on LAN
|  | Klávesnice | CZ/US, touchpad , oddělená numerická část, odolná proti polití
|  | Konektivita | min.: HDMI, audio jack 3,5mm nebo universální audio konektor, 3x USB 3.0, 1 x USB-C, 1x RJ-45
|  | Kamera | integrovaná HD kamera a mikrofon
|  | Čtečka | interní čtečka paměť. karet
|  | Baterie | min. 65WHr
|  | Operační systém | Microsoft Windows 10 Pro 64-bit, CZ, OEM, předinstalovaný na pevném disku bez nutnosti aktivace
|  | Konstrukce šasi | odolné s použitím pevných materiálů, např. kov, hořčíková slitina nebo uhlíková vlákna
|  | Záruka | Servis typu Next Business Day on site je poskytován výrobcem zařízení po dobu min. 36 měsíců na celou sestavu. Prodloužená záruka nad 12 měcíců musí být poskytnuta přímo výrobcem zařízení a musí být ověřitelná na veřejně přístupném webu výrobce.
|  | Způsob provádění záručního servisu a podpory | Jediné kontaktní místo pro nahlášení poruch v celé ČR, servisní střediska pokrývající celé území ČR, možnost sledování servisních reportů prostřednictvím Internetu. Podpora poskytovaná prostřednictvím telefonní linky musí být dostupná v pracovní dny minimálně v době od 9:00 do 16:00 hod. Podpora prostřednictvím Internetu musí umožňovat stahování ovladačů a manuálů z internetu adresně pro konkrétní zadané sériové číslo zařízení
|  | Model/Part number | řada / model / typ a parametr vedoucí k jednoznačné idetifikaci nabízeného předmětu plnění (např. part number, katalogové číslo apod.)
10 | Dokovací stanice | Předpokládaná cena za ks | 4540 |  | 2 |  |  | 0 | 0
|  | parametry | dokovací stanice s vlastním napájením, lze připojit jeden 4K monitor při 30 Hz nebo dva Full HD při 60 Hz
|  | výkon | 130 W, připojení dokovací stanice k počítači je realizováno přes konektor USB typu C, který slouží jak k přenosu dat s datovým přenosem až 10 Gb/s, tak i k nabíjení, je tak schopný na podporovaných zařízeních přenášet i napájení do 90 W
|  | kompatibilní | s notebooky Dell
|  | rozhraní | 1x HDMI 2x DisplayPort 1x RJ-45 3x USB 3.0 2x USB typ C 1x kombinovaný port sluchátek a mikrofonu 1x sluchátkový výstup
|  | přístup do sítě | gigabitový Ethernet (RJ–45)
|  | záruka | 36 měs.
11 | Monitor | Předpokládaná cena za ks | 3200 |  | 4 |  |  | 0 | 0
|  | Rozlišení displeje | 1920 × 1200 px 75 Hz | 20100531 OJS INTER-TRANSFER
|  | Úhlopříčka displeje | 23,8"-24"
|  | Technologie obrazu | IPS
|  | Poměr stran | 16:9
|  | Jas | 300 cd/m2
|  | Kontrast | 1000:1
|  | Vstupy/Výstupy | min.: 1 x HDMI, 1 × VGA
|  | Doba odezvy | 5 ms
|  | Povrch displeje | matný
|  | Vlastnosti | pivot, nastavitelná výška
|  | Záruka | 24 měs.
12 | Projektor | Předpokládaná cena za ks | 20500 |  | 1 |  |  | 0 | 0
|  | Rozlišení displeje | 1920 × 1200 px
|  | Úhlopříčka displeje | 23,8"-24"
|  | Technologie | LCD
|  | Poměr stran | 16:9
|  | Svítivost | min. 2500 ANSI lm
|  | Kontrast | 60000:1
|  | Vstupy/Výstupy | min.: HDMI, VGA (D-SUB), USB, Audio jack výstup
|  | Wifi | ano
|  | Lampa | min. 200W, životnost cca 4500h
|  | Funkce | Zoom, MHL, 3D, Miracast
|  | Výbava | reproduktor, DO
|  | Záruka | 24 měs.
13 | Notebook | Předpokládaná cena za ks | 29000 |  | 1 |  |  | 0 | 0
|  | Úhlopříčka displeje | 14" | 20100571 OU
|  | Rozlišení displeje | min. 1920 x 1080 obrazových bodů (Full HD)
|  | Podsvícení displeje / povrch | LED, antireflexní nebo matný, technologie IPS
|  | Procesor | výkon min. 6200 bodů (dle PassMark - CPU Mark) http://www.cpubenchmark.net
|  | Operační paměť | min. 16 GB (technologie DDR4 nebo lepší )
|  | Pevný disk | min. 512 GB SSD M.2 Pcle
|  | Grafická karta | integrovaná, výkon min. 1050 bodů (dle PassMark - G3D Mark) http://www.videocardbenchmark.net, s podporou pro souběžné připojení 2 externích monitorů
|  | Wi-Fi karta | integrovaná se standardy IEEE 802.11 a/b/g/n/ac
|  | Bluetooth | integrované, minimálně v5.0
|  | Síťová karta | integrovaná se standardy IEEE 802.3 10/100/1000 Mbit/s, RJ45
|  | Klávesnice | CZ/US, touchpad , podsvícená, odolná proti polití
|  | Konektivita | min.: HDMI, audio jack 3,5mm, 2x USB 3.0, 1 x USB-C, 1 x DisplayPort
|  | Kamera | integrovaná HD kamera a mikrofon
|  | Čtečka | interní čtečka paměť. karet, otisku prstů
|  | Baterie | min. 55WHr
|  | Operační systém | Microsoft Windows 10 Pro 64-bit, CZ, OEM, předinstalovaný na pevném disku bez nutnosti aktivace
|  | Konstrukce šasi | odolné s použitím pevných materiálů, např. kov, hořčíková slitina nebo uhlíková vlákna
|  | Záruka | 24 měs.
|  | Model/Part number | řada / model / typ a parametr vedoucí k jednoznačné idetifikaci nabízeného předmětu plnění (např. part number, katalogové číslo apod.)
14 | Notebook | Předpokládaná cena za ks | 33000 |  | 3 |  |  | 0 | 0
|  | Úhlopříčka displeje | 15,6" | 20100551 OJS
|  | Rozlišení displeje | min. 1920 x 1080 obrazových bodů (Full HD)
|  | Podsvícení displeje / povrch | LED, antireflexní nebo matný, technologie IPS
|  | Procesor | výkon min. 12600 bodů (dle PassMark - CPU Mark) http://www.cpubenchmark.net, min. 6 jader
|  | Operační paměť | min. 16 GB (technologie DDR4 nebo lepší )
|  | Počet paměťových slotů | 2
|  | Pevný disk | min. 1000 GB SSD M.2 PCIe/NVMe
|  | Grafická karta | dedikovaná, výkon min. 14000 bodů (dle PassMark - G3D Mark) http://www.videocardbenchmark.net, paměť min. 6 GB
|  | Wi-Fi karta | integrovaná se standardy IEEE 802.11 a/b/g/n/ac
|  | Bluetooth | integrované, minimálně v5.0
|  | Síťová karta | integrovaná se standardy IEEE 802.3 10/100/1000 Mbit/s, RJ45,GLAN, WLAN
|  | Klávesnice | CZ/US, touchpad , oddělená numerická část, podsvícená
|  | Konektivita | min.: USB 1x 3.0/3.1/3.2 Gen 1, 2x 2.0, 1x Type-C/Thunderbolt 3, HDMI, mini DisplayPort
|  | Kamera | integrovaná HD kamera a mikrofon
|  | Čtečka | interní čtečka paměť. karet, čtečka otisků prstů
|  | Baterie | min. 65WHr
|  | Operační systém | Microsoft Windows 10 Home (64-bit), předinstalovaný na pevném disku bez nutnosti aktivace
|  | Konstrukce šasi | odolné s použitím pevných materiálů, např. kov, hořčíková slitina nebo uhlíková vlákna
|  | Záruka | Servis typu Next Business Day on site je poskytován výrobcem zařízení po dobu min. 24měsíců na celou sestavu. Prodloužená záruka nad 12 měcíců musí být poskytnuta přímo výrobcem zařízení a musí být ověřitelná na veřejně přístupném webu výrobce.
|  | Způsob provádění záručního servisu a podpory | Jediné kontaktní místo pro nahlášení poruch v celé ČR, servisní střediska pokrývající celé území ČR, možnost sledování servisních reportů prostřednictvím Internetu. Podpora poskytovaná prostřednictvím telefonní linky musí být dostupná v pracovní dny minimálně v době od 9:00 do 16:00 hod. Podpora prostřednictvím Internetu musí umožňovat stahování ovladačů a manuálů z internetu adresně pro konkrétní zadané sériové číslo zařízení
|  | Model/Part number | řada / model / typ a parametr vedoucí k jednoznačné idetifikaci nabízeného předmětu plnění (např. part number, katalogové číslo apod.)
15 | Notebook | Předpokládaná cena za ks | 32000 |  | 2 |  |  | 0 | 0
|  | Úhlopříčka displeje | 14"
|  | Rozlišení displeje | min. 1920 x 1080 obrazových bodů (Full HD)
|  | Podsvícení displeje / povrch | LED, antireflexní nebo matný, technologie IPS
|  | Procesor | výkon min. 13100 bodů (dle PassMark - CPU Mark) http://www.cpubenchmark.net, min. 6 jader
|  | Operační paměť | min. 16 GB (technologie DDR4 nebo lepší ) možnost rozšíření až na 64 GB
|  | Počet paměťových slotů | 2 (1 osazen)
|  | Pevný disk | min. 512 GB SSD M.2
|  | Grafická karta | integrovaná, výkon min. 1050 bodů (dle PassMark - G3D Mark) http://www.videocardbenchmark.net, paměť min. 6 GB
|  | Wi-Fi karta | integrovaná se standardy IEEE 802.11 a/b/g/n/ac
|  | Bluetooth | integrované, minimálně v5.1
|  | Síťová karta | integrovaná se standardy IEEE 802.3 10/100/1000 Mbit/s, RJ45,GLAN, WLAN
|  | Klávesnice | CZ, touchpad , bez numerické části, podsvícená
|  | Konektivita | min.: 1x port RJ-45, 2x porty USB 3.1 Type-A, 1x port USB 3.1 Type-A s technologií PowerShare, 1x port USB 3.1 2. generace typu C s rozhraním DisplayPort/Thunderbolt, 1x zvukový konektor, 1x port HDMI 2.0
|  | Kamera | integrovaná HD kamera a mikrofon
|  | Čtečka | interní čtečka paměť. karet, čtečka otisků prstů
|  | Baterie | min. 65WHr
|  | Operační systém | Microsoft Windows 10 Pro (64-bit), předinstalovaný na pevném disku bez nutnosti aktivace
|  | Konstrukce šasi | odolné s použitím pevných materiálů, např. kov, hořčíková slitina nebo uhlíková vlákna
|  | Záruka | Servis typu Next Business Day on site je poskytován výrobcem zařízení po dobu min. 24měsíců na celou sestavu. Prodloužená záruka nad 12 měcíců musí být poskytnuta přímo výrobcem zařízení a musí být ověřitelná na veřejně přístupném webu výrobce.
|  | Způsob provádění záručního servisu a podpory | Jediné kontaktní místo pro nahlášení poruch v celé ČR, servisní střediska pokrývající celé území ČR, možnost sledování servisních reportů prostřednictvím Internetu. Podpora poskytovaná prostřednictvím telefonní linky musí být dostupná v pracovní dny minimálně v době od 9:00 do 16:00 hod. Podpora prostřednictvím Internetu musí umožňovat stahování ovladačů a manuálů z internetu adresně pro konkrétní zadané sériové číslo zařízení
|  | Model/Part number | řada / model / typ a parametr vedoucí k jednoznačné idetifikaci nabízeného předmětu plnění (např. part number, katalogové číslo apod.)
16 | Monitor | Předpokládaná cena za ks | 8700 |  | 6 |  |  | 0 | 0
|  | Rozlišení displeje | 2560 × 1440 px 60 Hz
|  | Úhlopříčka displeje | 27"
|  | Technologie obrazu | IPS
|  | Poměr stran | 16:9
|  | Jas | 400 cd/m2
|  | Kontrast | 1000:1
|  | Vstupy/Výstupy | min.: 1 x HDMI, 1 x USB-C, 2 x USB 3.2 Gen 1, 1 x sluchátkový výstup
|  | Doba odezvy | 5 ms
|  | Povrch displeje | matný
|  | Vlastnosti | filtr modrého světla
|  | Záruka | Next Business Day (NBD), Prodloužená záruka 36 měs.
17 | PC | Předpokládaná cena za ks | 33000 |  | 1 |  |  | 0 | 0
|  | Konstrukce | Tower
|  | Maximální rozměry | 46 x 19 x 44 cm
|  | Typ processoru | min. 22800 PassMark - CPU Mark bodů, min. 8 jader, www.cpubenchmark.net
|  | Graficka karta | dedikovaná, výkon min. 16100 bodů (dle PassMark - G3D Mark) http://www.videocardbenchmark.net
|  | Velikost pevného disku č.1 | Min. 512 GB SSD M.2 PCIe
|  | Velikost pevného disku č.2 | Min. 2 TB SATA 7200 otáček
|  | Typ paměti | DDR4 2666 MHz
|  | Velikost operační paměti | Min. 16 GB, 2 sloty (1 x osazený)
|  | Optická mechanika | DVD±RW
|  | Porty | min.: 1 x DisplayPort, 1 x HDMI, 1 x DVI, 1 x RJ-45, 2 x USB 3.1/3.2 Gen 2 Type-A, 4 x USB 3.0/3.1/3.2 Gen 1 Type-A, 2 x USB 2.0 Type-A
|  | Síťová karta | integrovaná Gigabit Ethernet LAN 10/100/1000, WoL
|  | zvuková karta | integrovaná HD Audio
|  | Operační systém | Microsoft Windows 10 Home, předinstalovaný na pevném disku
|  | Záruka | 24 měs.
| Předpokládaná hodnota celkem v Kč bez DPH |  |  |  | 495030 | Nabídková cena celkem v Kč bez DPH |  |  | 0
PODPIS