## ODZ
Příloha ke Kupní smlouvě - Technická specifikace k VZ "Dodávka modulárních minipočítačů"
Dodavatel musí vyplnit všechna žlutě podbarvená pole. Dodavatel musí rovněž uvést i nabídkovou cenu za kus u každé položky (oranžové pole).
Č. |  | POŽADOVANÉ PAMAMETRY |  | ČÍSLO OBJEDNÁVKY/NÁZEV PROJEKTU | KUSY | KONKRÉTNÍ PARAMETRY NABÍZENÉHO ZAŘÍZENÍ | NABÍZENÉ ZAŘÍZENÍ | JEDNOTKOVÁ CENA Kč bez DPH | CENA ZA POLOŽKU Kč bez DPH
| NÁZEV | PARAMETR | POŽADOVANÁ HODNOTA BEZ DPH |  |  |  | (VÝROBCE A PŘESNÝ TYP)
1 | Modul 1 | Předpokládaná cena za ks | 2480 | 20100570 ODZ projekt mezinárodní spolupráce | 2 |  |  | 0 | 0
|  | Prametry | dvoujádrový procesor, 1 GHz, 1GB DDR3 paměť, 64kolíková zásuvka obsahující systémovou sběrnici pro připojení dalších modulů, 34kolíkový konektor, sběrnice pro WiFi doplněk, 8kolíkový držák PoE, slot SD pro karty microSD s kapacitou nejméně 4 GB (max. Až 2 TB) a rychlostí zápisu / čtení až 104 MB / s, Ethernetový port RJ-45 1 Gb / s plně duplexní, kulatý napájecí konektor s vnitřním průměrem 2,1 mm, 12V, max. 3,3 A (parametry dodávaného zdroje)., mínus (záporný) je na vnějším konektoru, plus (kladný) na vnitřním konektoru, Port USB 3.0, včetně šasi, adaptéru a karty microSD
|  | Záruka | 24 měs.
2 | Modul 2 | Předpokládaná cena za ks | 785 |  | 2 |  |  | 0 | 0
|  | Prametry | 1 × slot pro SIM kartu, slot mPCIe pro kompatibilní kartu Wi-Fi, řadič disku nebo LTE modem, 1 × 64kolíková zásuvka, 1 × 64kolíková zástrčka pro připojení dalších modulů, včetně šasi
|  | Záruka | 24 měs.
3 | Modul 3 | Předpokládaná cena za ks | 1070 |  | 2 |  |  | 0 | 0
|  | Prametry | pro modul 2, Wi-Fi modul, mPCIe, interní anténa FLEX, zisk 2 dBi pro 2,4 GHz / 3 dBi pro 5 GHz, čipová sada QCA 9880, přenosová rychlost 5 GHz až 1,3 Gbps / 2,4 GHz až 450 Mbps
|  | Záruka | 24 měs.
4 | Modul 4 | Předpokládaná cena za ks | 1700 |  | 2 |  |  | 0 | 0
|  | Prametry | 4 x USB 3.0 port, DC vstup 12 V ± 5 % / 5 A, 1 × 64kolíková zásuvka, 1 × 64kolíková zástrčka pro připojení dalších modulů, včetně šasi
|  | Záruka | 24 měs.
5 | Externí disk | Předpokládaná cena za ks | 3300 |  | 2 |  |  | 0 | 0
|  | Typ | SSD
|  | Kapacita | min. 1 000 GB
|  | Rozhraní | USB 3.0 / 3.1 / 3.2 Gen 1
|  | Konektor | USB-A
|  | Rychlost čtení /zápis | min. 400 MB/s
|  | Provedení | pogumované
|  | Záruka | 24 měs.
6 | Modul 1 | Předpokládaná cena za ks | 2480 | 20200027 ODZ OPVV CRREAT | 3 |  |  | 0 | 0
|  | Prametry | dvoujádrový procesor, 1 GHz, 1GB DDR3 paměť, 64kolíková zásuvka obsahující systémovou sběrnici pro připojení dalších modulů, 34kolíkový konektor, sběrnice pro WiFi doplněk, 8kolíkový držák PoE, slot SD pro karty microSD s kapacitou nejméně 4 GB (max. Až 2 TB) a rychlostí zápisu / čtení až 104 MB / s, Ethernetový port RJ-45 1 Gb / s plně duplexní, kulatý napájecí konektor s vnitřním průměrem 2,1 mm, 12V, max. 3,3 A (parametry dodávaného zdroje)., mínus (záporný) je na vnějším konektoru, plus (kladný) na vnitřním konektoru, Port USB 3.0, včetně šasi, adaptéru a karty microSD
|  | Záruka | 24 měs.
7 | Modul 2 | Předpokládaná cena za ks | 800 |  | 3 |  |  | 0 | 0
|  | Prametry | 1 × slot pro SIM kartu, slot mPCIe pro kompatibilní kartu Wi-Fi, řadič disku nebo LTE modem, 1 × 64kolíková zásuvka, 1 × 64kolíková zástrčka pro připojení dalších modulů, včetně šasi
|  | Záruka | 24 měs.
8 | Modul 3 | Předpokládaná cena za ks | 1070 |  | 3 |  |  | 0 | 0
|  | Prametry | pro modul 2, Wi-Fi modul,mPCIe,interní anténa FLEX, zisk 2 dBi pro 2,4 GHz / 3 dBi pro 5 GHz, čipová sada QCA 9880, přenosová rychlost 5 GHz až 1,3 Gbps / 2,4 GHz až 450 Mbps
|  | Záruka | 24 měs.
9 | Modul 4 | Předpokládaná cena za ks | 6600 |  | 2 |  |  | 0 | 0
|  | Prametry | dvoujádrový procesor běžící na 1,6 GHz, 2 GB RAM, 8 GB eMMC, 5GHz AC WiFi připojení, 2,4 GHz WiFi připojení, šasi a adaptér
|  | Záruka | 24 měs.
10 | Modul 5 | Předpokládaná cena za ks | 2900 |  | 2 |  |  | 0 | 0
|  | Prametry | LTE miniPCI-e karta (pro RTROM01-xx), 2 x anténa, 2 x RSMA-female - u.Fl pigtail (délka 15cm)
|  | Záruka | 24 měs.
11 | Chladič | Předpokládaná cena za ks | 170 |  | 4 |  |  | 0 | 0
|  | Prametry | pro modul 5, pasivní chladič, který je určený pro LTE modem, opatřen samolepící teplovodivou vrstvou
|  | Záruka | 24 měs.
| Celková předpokládaná cena v Kč bez DPH |  | 51400 |  | Nabídková cena - celkem v Kč bez DPH |  |  |  | 0
PODPIS