## Laboratorní materiál
Příloha ke Kupní smlouvě - Technická specifikace k VZ "Spotřební laboratorní materiál 13/2020"
takto podbarvená pole dodavatel povinně vyplní
Položka | Popis položky | Požadované technické a funkční vlastnosti, hodnota, množství | číslo objednávky ÚJF | Účastník splňuje vlastnosti ANO / NE | Upřesnění nabídky uchazeče; event. odkaz na umístění v přiloženém katalogovém listu | Předpokládaná hodnota celkem / bez DPH | Nabídková cena celkem / bez DPH
1 | Fólie Ni | válcovaná, síla 0.125 mm, čistota 99.999%, průměr 10 mm, 20 kusů | 20070108 MŠMT INTER-ACTION (Faktura č. 1) |  |  | 72612
2 | Fólie Co | válcovaná, síla 0.125 mm, čistota 99.99+%, průměr 10 mm, 20 kusů
3 | Fólie Ti | válcovaná, síla 0.125 mm, čistota 99.99%, průměr 10 mm, 20 kusů
4 | Fólie In | válcovaná, síla 0.20 mm, čistota 99.999%, průměr 10 mm, 50 kusů | 20070107 MŠMT INTER-ACTION (Faktura č. 1) |  |  | 54676
5 | Fólie Ag | válcovaná, síla 0.10 mm, čistota 99.95%, průměr 10 mm, 50 kusů
6 | Fólie Mo | žíhaná, síla 0.10 mm, čistota 99.9%, průměr 10 mm, 50 kusů
7 | Fólie Zn | válcovaná, síla 0.125 mm, čistota 99.99+%, průměr 10 mm, 50 kusů
8 | Fólie Fe | válcovaná, síla 0.125 mm, čistota 99.99+%, průměr 10 mm, 50 kusů | 20070106 MŠMT INTER-ACTION (Faktura č. 1) |  |  | 60437
9 | Fólie Nb | žíhaná, síla 0.1 mm, čistota 99.9%, průměr 10 mm, 50 kusů
10 | Fólie Al | válcovaná, síla 0.05 mm, čistota 99.999%, průměr 10 mm, 50 kusů
11 | Fólie Au | válcovaná, síla 0.05 mm, čistota 99.99%, průměr 10 mm, 20 kusů
12 | Polyphenylenesulphide Film | síla 0.16 mm, velikost 400 x 400 mm, 1 kus | 20070111 ONF GAČR (Faktura č. 2) |  |  | 5910
13 | Drát W | čistota 99.95%, průměr 0.75 mm, 5 metrů | 20070114 ONF GAČR (Faktura č. 2) |  |  | 5718
14 | Fólie V | válcovaná, síla 0.125 mm, čistota min. 99.8%, velikost 150 x 150 mm, 3 kusy | 20070120 ONF GAČR (Faktura č. 2) |  |  | 21650
15 | Fólie Ta | žíhaná, síla 0.1 mm, čistota 99.9%, průměr 10 mm, 20 kusů (l 5, Cá 2, Co 1, Cr 5, Cu 2, Fe 30, Mg 5, Mn 2, Mo 100, Ná 10, Nb <500, Ni 3, Si 10, Sn 2, Ti 20, V 5, W 100, Žr 10.) | 20070130 OJR MŠMT INTER-ACTION - ADAR (Faktura č. 1) |  |  | 17417
16 | Fólie Cu | válcovaná, síla 0.1 mm, čistota 99.99+%, průměr 10 mm, 10 kusů (g 70, Al 1, Bi 1, Cá 1, Cr <1, Fe 2, Mg 1, Mn <1, Ná <1, Ni 2, Pb 2, Si 2, Sn 1.)
| Předpokládaná hodnota v Kč bez DPH | 238420 |  | Nabídková cena v Kč bez DPH: |  |  | 0
|  |  |  | Nabídková cena v Kč s DPH: |  |  | 0
takto podbarvená pole dodavatel povinně vyplní
Pro účely grantového projektu je požadována uvedená čistota s certifikací, spektroskopická kvalita, v balení zabraňující možné oxidaci!!!
podpis oprávněné osoby za dodavatele