## příslušenství vozy
Příloha ke Kupní smlouvě - Technická specifikace k VZ "Dodávka autopilota pro balon s příslušenstvím (CRREAT)"
Takto podbarvená pole dodavatel vyplní
NÁZEV | POŽADOVANÉ PARAMETRY |  | KUSY | Objednávka UJF | KONKRÉTNÍ PARAMETRY NABÍZENÉHO ZAŘÍZENÍ | Předpokládaná hodnota celkem v Kč bez DPH | Nabídková cena celkem v Kč bez DPH
Autopilot pro balon | Předpokládaná hodnota | 12100 | 1 |  |  | 12100
| 512 RAM / takt procesoru 216MHz / 2x akcelerometr / rozhraní: 4xI2C, 4xSPI, 2xCAN / napájecí napětí 5V / váha 90g / rozměr 85,5x42x33mm / provozní teplota -20-80°C / slot pro uSD kartu |  |  | 20200032 ODZ / CRREAT (Faktura č. 1)
Telemetrický modem | Předpokládaná hodnota | 2050 | 2 |  |  | 4100
| modulace: FSK,GFSK,MSK,GMSK, LORA / RX proud 4,6mA / citlivost až -148 dBm / konektory RF OUT, IN SMA / datový konektor počtem pozic 7 a rozteč 0,049" (1,25mm) |  |  | 20100705 ODZ (Faktura č. 2)
GPS modul pro autopilota | Předpokládaná hodnota | 4514 | 1 |  |  | 4514
podpora příjmu: GPS, GLONAS, Galileo, BeiDou / anténa: integrovaná / indikace TPL: pomocí LED / záloha výpadku napájení: pomocí superkapacitoru / zvuková signalizace: ano / konektory: USB-C, autopilot I2C, Payload (8 pinů, rozteč 1,25 mm, napětí 50V, proud 1A, zásuvka) / podpora propojení s CUAV V5/V5+
Rozhraní pro anténu | Předpokládaná hodnota | 1041 | 6 |  |  | 6246
polarizace: RHCP, LHCP / ztráty 2dB / maximální RF výkon 250 mW / maximální DC proud: 30mA / provozní teplota: -55 °C do +85 °C / amplitudové vyvážení: +- 1 dB / fázové vyvážení: +- 20 degree / hmotnost 10g
Cena celkem v Kč bez DPH | [5 empty] | 26960 | 0
Cena celkem v Kč s DPH | [5 empty] | 32621.6 | 0
podpis oprávněné osoby jednat za dodavatele