## laboratorní nábytek
Příloha ke Kupní smlouvě - Technická specifikace k VZ "Dodávka laboratorního stolu (ODZ)"
takto podbarvená pole dodavatel vyplní
Popis |  | počet | Předpokládaná hodnota celkem bez DPH | Dodavatel splňuje ANO x NE | Nabídková cena celkem bez DPH
20050024 ODZ
Laboratorní stůl | - skříňka spodní zásuvková (3x mělká zásuvka, 1x hluboká zásuvka) š.60 x h.75 x v.90 cm | 1 | 53700
| - skříňka spodní (2 x dveře, 1 x zásuvka) š.1200 x h.75 x v.90 cm | 1
| - skříňka spodní jednodvéřová š.60 x h.75 x v.90 cm | 1
| - vodovodní armatura | 1
| - pracovní deska: odolná, keramická, se zvýšeným okrajem, délka 240 cm | 1
| - kameninová výlevka | 1
| - kontejner na kolečkách (3x mělká zásuvka, 1x hluboká zásuvka) š.50 x v.50 x h.60 cm | 1
| - jednostranné energetické sloupky s policemi | 3
| - skříňka horní otevřená š.60 x h.30 x v.60 cm | 1
| - skříňka horní, 2 x plná dvířka š.120 x h.30 x v.60 cm | 1
| - skříňka horní 1 x plná dvířka š.60 x h.30 x v.60 cm | 1
CENA v Kč bez DPH VČETNĚ DOPRAVY A MONTÁŽE | skříň 5M šatní s dveřmi, výsuvný věšáček a 1 police, rozměr 800 x 470 x 1780 mm, rektifikace (dezén buk) |  | 53700 |  | 0
V místnosti, kde bude stůl umístěn, se pracuje s otevřenými zářiči, musí mít tedy odolné povrchy k tomuto účelu.
Stůl bude přiražen ke zdi.
Razítko a podpis oprávněné osoby dodavatele