## Laboratorní materiál
Příloha ke Kupní smlouvě - Technická specifikace k VZ "Spotřební laboratorní materiál 14/2020"
Interní objednávka ÚJF: 20100693 OJS (MVČR)
Zadavatel stanovuje tyto technické požadavky:
Č. | Popis položky | Požadované technické a funkční vlastnosti | Počet kusů | Předpokládaná hodnota celkem bez DPH | Uchazeč splňuje ANO / NE | Nabídková cena celkem / bez DPH
1 | Mikropipeta 25uL | Mikropipeta jednokanálová, fixní objem 25 uL, oddělené vyhazování špiček samostatným tlačítkem, přesnost ±0,6% nebo menší | 1 | 3752
| Předpokládaná hodnota za ks | 3752
2 | Mikropipeta 50uL | Mikropipeta jednokanálová, fixní objem 50 uL, oddělené vyhazování špiček samostatným tlačítkem, přesnost ±0,5% nebo menší | 1 | 4322
| Předpokládaná hodnota za ks | 4322
3 | Mikropipeta 100uL | Mikropipeta jednokanálová, fixní objem 100 uL, oddělené vyhazování špiček samostatným tlačítkem, přesnost ±0,3% nebo menší | 1 | 4322
| Předpokládaná hodnota za ks | 4322
4 | Mikropipeta 100-1000mL | Mikropipeta jednokanálová, nastavitelný objem 100-1000 uL, oddělené vyhazování špiček samostatným tlačítkem, přesnost ±0,6% nebo menší | 1 | 6867
| Předpokládaná hodnota za ks | 6867
5 | Mikropipeta 10-100mL | Mikropipeta jednokanálová, nastavitelný objem 10-100 uL, oddělené vyhazování špiček samostatným tlačítkem, přesnost ±1,0% nebo menší | 1 | 6867
| Předpokládaná hodnota za ks | 6867
6 | Stojan na pipety | Stojan na mikropipety, pro alespoň 5 kusů, pro typ mikropipet, zakoupených ve stejné zakázce | 1 | 1652
| Předpokládaná hodnota za ks | 1652
7 | Špička na mikropipetu 5-200 uL | Špička na mikropipetu, bez filtru, nesterilní, min objem alespoň 5uL, max objem alespoň 200 uL, balení v sáčku (počítáno pro balení s 1000 ks), pro mikropipety zakoupené v zakázce | 4 | 2479.3388
| Předpokládaná hodnota za ks | 619.8347
8 | Špička na mikropipetu 100-1000 uL | Špička na mikropipetu, bez filtru, nesterilní, min objem alespoň 100uL, max objem alespoň 1000 uL, balení v sáčku (počítáno pro balení s 1000 ks), pro mikropipety zakoupené v zakázce | 2 | 1172
| Předpokládaná hodnota za ks | 586
9 | Mikrozkumavka s víčkem, 1,5mL | Mikrozkumavka plastová, s víčkem, 1,5mL, nesterilní, se zužujícím se dnem, vhodná pro centrifugování (počítáno pro balení s 1000 ks) | 4 | 809.9174
| Předpokládaná hodnota za ks | 202.4793
10 | Nádobka na odběr vzorků PP | Nádobka na odběr vzorků, objem 40mL, nesterilní, materiál polypropylen, šroubovací uzávěr (počítáno pro balení s 100 ks) | 4 | 859.5041
| Předpokládaná hodnota za ks | 214.876
11 | Láhev širokohrdlá, PE, 100mL | Láhev zásobní, 100 mL, široké hrdlo, průměr hrdla 22-28 mm, šroubovací uzávěr, na kapaliny a pevné látky | 70 | 1619.8347
| Předpokládaná hodnota za ks | 23.1405
12 | Láhev širokohrdlá, PE, 1000mL | Láhev zásobní, 1000 mL, široké hrdlo, průměr hrdla 48-60 mm, šroubovací uzávěr, na kapaliny a pevné látky | 25 | 1652.8926
| Předpokládaná hodnota za ks | 66.1157
13 | Štítky kulaté | Štítky na zkumavky 1,5mL, bílé, kulaté, vhodné pro sklo a plast, vodě odolné, průměr 8-12 mm | 1000 | 1115.7025
| Předpokládaná hodnota za ks | 1.1157
14 | Štítky hranaté | Štítky na zkumavky 1,5mL, bílé, hranaté, delší rozměr alespoň 30 mm, kratší rozměr alespoň 12mm, vhodné pro sklo a plast, vodě odolné | 2000 | 2231.405
| Předpokládaná hodnota za ks | 1.1157
15 | Stojan mikrozkumavky | Stojan na mikrozkumavky 1,5mL, bílá barva, plastový, 100 míst (zkumavky se zavřeným víčkem), stohovatelný | 5 | 785.124
| Předpokládaná hodnota za ks | 157.0248
16 | Stojan laboratorní | Stojan laboratorní, základna kovová deska, povrchová úprava odolná korozi, délka tyče 60-80 cm | 2 | 1099.1736
| Předpokládaná hodnota za ks | 549.5868
17 | Křížová svorka | Křížová svorka, dvojitá, hliníková slitina | 5 | 698.3471
| Předpokládaná hodnota za ks | 139.6694
18 | Svorka nerezová malá | Upínací svorka malá, nerezová, nejmenší upínací šířka 10mm, největší upínací šířka 30mm nebo více | 3 | 669.4215
| Předpokládaná hodnota za ks | 223.1405
19 | Svorka střední | Upínací svorka střední, nerezová, nejmenší upínací šířka 20mm nebo méně, největší upínací šířka 70mm nebo více | 2 | 495.8678
| Předpokládaná hodnota za ks | 247.9339
20 | Kádinka vysoká 100ml | Kádinka vysoká, skleněná, s výlevkou, borosilikátové sklo, objem 100 mL | 5 | 161.157
| Předpokládaná hodnota za ks | 32.2314
21 | Kádinka vysoká 600ml | Kádinka vysoká, skleněná, s výlevkou, borosilikátové sklo, objem 600 mL | 3 | 156.1983
| Předpokládaná hodnota za ks | 52.0661
22 | Kádinka vysoká 1000ml | Kádinka vysoká, skleněná, s výlevkou, borosilikátové sklo, objem 1000 mL | 2 | 178.5124
| Předpokládaná hodnota za ks | 89.2562
23 | Kádinka vysoká 2000ml | Kádinka vysoká, skleněná, s výlevkou, borosilikátové sklo, objem 2000 mL | 2 | 282.6446
| Předpokládaná hodnota za ks | 141.3223
24 | Kádinka nízká 50mL | Kádinka nízká, skleněná, s výlevkou, borosilikátové sklo, objem 50 mL | 5 | 177.686
| Předpokládaná hodnota za ks | 35.5372
25 | Kádinka nízká 100mL | Kádinka nízká, skleněná, s výlevkou, borosilikátové sklo, objem 100 mL | 5 | 161.157
| Předpokládaná hodnota za ks | 32.2314
26 | Kádinka nízká 600mL | Kádinka nízká, skleněná, s výlevkou, borosilikátové sklo, objem 600 mL | 3 | 141
| Předpokládaná hodnota za ks | 47
27 | Kádinka nízká 1000mL | Kádinka nízká, skleněná, s výlevkou, borosilikátové sklo, objem 1000 mL | 2 | 148.7603
| Předpokládaná hodnota za ks | 74.3802
28 | Kádinka nízká 2000mL | Kádinka nízká, skleněná, s výlevkou, borosilikátové sklo, objem 2000 mL | 2 | 252.8926
| Předpokládaná hodnota za ks | 126.4463
29 | Kádinka nízká 3000mL | Kádinka nízká, skleněná, s výlevkou, borosilikátové sklo, objem 3000 mL | 2 | 849.5868
| Předpokládaná hodnota za ks | 424.7934
30 | Válec odměrný vysoký 25mL | Válec odměrný vysoký, objem 25mL, třída přesnosti A, vybaven výlevkou | 3 | 292.562
| Předpokládaná hodnota za ks | 97.5207
31 | Válec odměrný vysoký 50mL | Válec odměrný vysoký, objem 50mL, třída přesnosti A, vybaven výlevkou | 2 | 206.6116
| Předpokládaná hodnota za ks | 103.3058
32 | Válec odměrný vysoký 10mL | Válec odměrný vysoký, objem 10mL, třída přesnosti A, vybaven výlevkou | 3 | 329.7521
| Předpokládaná hodnota za ks | 109.9174
33 | Válec odměrný vysoký 100mL | Válec odměrný vysoký, objem 100mL, třída přesnosti A, vybaven výlevkou | 1 | 107.11
| Předpokládaná hodnota za ks | 107.11
34 | Baňka odměrná, PE zátka, 5mL | Baňka odměrná, skleněná, třída přesnosti A, hrdlo se zábrusem 7/16, PE zátka, objem 5mL | 3 | 669.4215
| Předpokládaná hodnota za ks | 223.1405
35 | Baňka odměrná, PE zátka, 10mL | Baňka odměrná, skleněná, třída přesnosti A, hrdlo se zábrusem 7/16, PE zátka, objem 10mL | 5 | 1107.438
| Předpokládaná hodnota za ks | 221.4876
36 | Baňka odměrná, PE zátka, 25mL | Baňka odměrná, skleněná, třída přesnosti A, hrdlo se zábrusem 10/19, PE zátka, objem 25mL | 20 | 4049.5868
| Předpokládaná hodnota za ks | 202.4793
37 | Baňka odměrná, PE zátka, 50mL | Baňka odměrná, skleněná, třída přesnosti A, hrdlo se zábrusem 12/21, PE zátka, objem 50mL | 10 | 2206.6116
| Předpokládaná hodnota za ks | 220.6612
38 | Baňka odměrná, PE zátka, 100mL | Baňka odměrná, skleněná, třída přesnosti A, hrdlo se zábrusem 12/21, PE zátka, objem 100mL | 3 | 681.8182
| Předpokládaná hodnota za ks | 227.2727
39 | PE zátka 7/16 | Zátka plastová, PE, do normalizovaného zábrusu 7/16 | 5 | 41.3223
| Předpokládaná hodnota za ks | 8.2645
40 | PE zátka 10/19 | Zátka plastová, PE, do normalizovaného zábrusu 10/19 | 20 | 231.405
| Předpokládaná hodnota za ks | 11.5702
41 | PE zátka 12/21 | Zátka plastová, PE, do normalizovaného zábrusu 12/21 | 10 | 132.2314
| Předpokládaná hodnota za ks | 13.2231
42 | PE zátka 14/23 | Zátka plastová, PE, do normalizovaného zábrusu 14/23 | 5 | 70.2479
| Předpokládaná hodnota za ks | 14.0496
43 | Lodička na vážení, polystyren | Lodička na vážení (váženka), polystyren, lichoběžník, objem 5mL (počítáno pro balení s 1000 ks) | 2 | 3347.1074
| Předpokládaná hodnota za ks | 1673.5537
44 | Skalpel bříškatý | Skalpel kovový, nerezová ocel, ploché držadlo, bříškatá čepel, délka čepele 16-25 mm | 2 | 404.9587
| Předpokládaná hodnota za ks | 202.4793
45 | Nůžky laboratorní, rovné | Nůžky laboratorní, nerezové, přímé čelisti, špičaté, délka 125-135 mm | 3 | 595.0413
| Předpokládaná hodnota za ks | 198.3471
46 | Lžička laboratorní, plastová | Lžička laboratorní, oboustranná, na každé straně různá velikost, plastová, délka 130-160 mm | 10 | 103.3058
| Předpokládaná hodnota za ks | 10.3306
47 | Lžička laboratorní, nerezová | Lžička laboratorní nerezová, jednostranná, šířka misky 10mm nebo méně, délka lžičky 120-140 mm | 5 | 152.8926
| Předpokládaná hodnota za ks | 30.5785
48 | Kahan lihový skleněný | Kahan lihový, skleněný, s kloboučkem, válcový tvar nádoby pro dobrou stabilitu, objem 100mL | 2 | 975.2066
| Předpokládaná hodnota za ks | 487.6033
49 | Kádinka plastová, 25mL | Kádinka s výlevkou, materiál polypropylen, barevná stupnice, objem 25mL | 15 | 334.7107
| Předpokládaná hodnota za ks | 22.314
50 | Kádinka plastová, 50mL | Kádinka s výlevkou, materiál polypropylen, barevná stupnice, objem 50mL | 10 | 256.1983
| Předpokládaná hodnota za ks | 25.6198
51 | Kádinka plastová, 100mL | Kádinka s výlevkou, materiál polypropylen, barevná stupnice, objem 100mL | 5 | 136.3636
| Předpokládaná hodnota za ks | 27.2727
52 | Kádinka plastová, 500mL | Kádinka s výlevkou, materiál polypropylen, barevná stupnice, objem 500mL | 5 | 260.3306
| Předpokládaná hodnota za ks | 52.0661
53 | pH proužky | pH indikátorové proužky, odečet podle zbarvení aktivních bodů na plastovém proužku, rozsah alespoň 1-12, rozlišení 1 (počítáno na balení o 100 ks) | 2 | 900.8264
| Předpokládaná hodnota za ks | 450.4132
54 | Kartáč na kádinky | Kartáč na kádinky, malý, průměr 60-90 mm | 5 | 165
| Předpokládaná hodnota za ks | 33
55 | Kartáč na kádinky | Kartáč na kádinky, malý, průměr 60-90 mm | 10 | 190
| Předpokládaná hodnota za ks | 19
56 | Kartáč na kádinky | Kartáč na kádinky, malý, průměr 60-90 mm | 10 | 181.8182
| Předpokládaná hodnota za ks | 18.1818
57 | Ochranné brýle | Brýle na ochranu očí, plastové, vhodné přes dioptrické brýle | 10 | 330
| Předpokládaná hodnota za ks | 33
58 | Digitální stopky | Digitální stopky, vodotěsné, přesnost 0,01 s, časový rozsah 12h nebo více | 1 | 500
| Předpokládaná hodnota za ks | 500
Předpokládaná hodnota celkem v Kč bez DPH |  |  |  | 64940.0026 | Nabídková cena v Kč bez DPH: | 0
[5 empty] | Nabídková cena v Kč s DPH: | 0
takto podbarvená pole dodavatel povinně vyplní
podpis oprávněné osoby za dodavatele