## Přístroje
Příloha č. 1 -Technické podmínky
Dodavatel musí vyplnit všechna žlutě podbarvená pole. Dodavatel musí rovněž uvést i nabídkovou cenu za kus u každé položky (oranžové pole).
| POŽADOVANÉ PAMAMETRY |  | ČÍSLO OBJEDNÁVKY/NÁZEV PROJEKTU | KUSY | KONKRÉTNÍ PARAMETRY NABÍZENÉHO ZAŘÍZENÍ | NABÍZENÉ ZAŘÍZENÍ | Jednotková cena v Kč bez DPH | Cena za položku v Kč bez DPH
NÁZEV | PARAMETR | POŽADOVANÁ HODNOTA BEZ DPH |  |  |  | (VÝROBCE A PŘESNÝ TYP)
Detektor mozaikový | Předpokládaná cena za ks | 33000 |  | 4 |  |  | 0 | 0
| určení | pro koincidenční měření nabitých částic | 20100701 ODZ projekt mezinárodní spolupráce
| detekce jednotlivých kvant radiace s citlivostí „SINGLE-PHOTON COUNTING“ | nabité částice > 1 MeV, rentgenové záření > 5 keV
| citlivost v širokém zorném polí (wide-field of view) bez nutnosti kolimátorů zejména pro energeticky nabité částice | časová citlivost: čteni celých snímků (framů) na úrovní < 50 ms, na úrovní pixelů < 0.1 us, směrová citlivost: pro energetické nabité částice > 10 MeV < 10 deg
| maximální rozměr provedení bez pouzdra | < 10 x 10 x 20 cm
| nízká váha | bez pouzdra < 400 g , s pouzdrem < 800 g
| spotřeba dle architektury px detektorů | single chip < 3W, pro duo chip < 6W, pro 2x2 chip < 12 W
| podmínky provozu | provozní teplota -20°C až + 40°C, nízký atmosférický tlak(odpovídající výšce 5 km) 50 kPa,
| způsob napájení DC | hodnota v rozsahu (+5 až + 24V)
| energetická kalibrace | Per-pixel na úrovni < 10 %
| software obslužný a spektroskopický | nezbytný pro řízení a přenos dat bude součástí dodávky, řízení detektoru a přenos dat musí být ovládáno standardním PC, NB nebo mini PC na standardních platformách OS např. Windows, Linux.
| chladící systém | provoz bez nutností chlazení detektorů
| záruka | 24 měs.
Software | Předpokládaná cena za ks | 33000 |  | 1 |  |  | 0 | 0
| určení | nový software pro směrový detektor neutronů
| parametry | 1. mód s funkcí záznamu energie částice procházející všemi vrstvami ve stejném okamžiku společně s údaji o poloze (identifikace pixelu), času a GPS souřadnicích (je-li připojena antena) 2. uživatelem volitelný mód energetický nebo polohový (směrový) nebo oba současně.
Předpokládaná cena celkem bez DPH |  | 165000 |  | Nabídková cena celkem v Kč bez DPH |  |  |  | 0
Podpis