## Přístroje
Příloha ke Kupní smlouvě - Technická specifikace
příloha zadávací dokumentace k veřejné zakázce "Scintilační detektory" v rámci dynamického nákupního systému na dodávky přístrojů, zařízení, nářadí a materiálů 2018 -2022
Dodavatel musí vyplnit všechna žlutě podbarvená pole. Dodavatel musí rovněž uvést i nabídkovou cenu za kus (oranžové pole).
| POŽADOVANÉ PAMAMETRY |  | ČÍSLO OBJEDNÁVKY/NÁZEV PROJEKTU | KUSY | KONKRÉTNÍ PARAMETRY NABÍZENÉHO ZAŘÍZENÍ | NABÍZENÉ ZAŘÍZENÍ | JEDNOTKOVÁ CENA Kč bez DPH | CENA CELKEM Kč bez DPH
NÁZEV | PARAMETR | POŽADOVANÁ HODNOTA BEZ DPH |  |  |  | (VÝROBCE A PŘESNÝ TYP)
Detektor Scintilační | Předpokládaná cena za ks | 33050 |  | 5 |  |  | 0 | 0
| určení | pro trvalé venkovní měření napájený z fotovoltaického panelu, odolný proti magnetickému rušení | 20100704 ODZ projekt mezinárodní spolupráce
| detekční jednotka | Scintilační krystal - NaI(Tl)
| minimální rozměr krystalu | ⌀10 x 20 mm
| odolnost proti magnetickému poli | do 1 mT
| minimální energetický rozsah detekovaných fotonů | 0,3 až 1,0 MeV s rozlišením 0,2 MeV
| požadavek na měření | nepřetržité měření se záznamem po dobu minimálně jednoho roku (365 dnů, 24 h denně)
| časové rozlišení záznamu | minimálně 15 s
| vzdálený dohled | přes síť IoT
| krytí | IP 65
| záruka | 24 měs.
Předpokládaná cena celkem bez DPH |  | 165250 |  | Nabídková cena celkem bez DPH |  |  |  | 0
Podpis