## Nářadí
Příloha ke Kupní smlouvě - Technická specifikace k VZ "Dodávka dílenského nářadí, materiálu a přístrojů (OU)"
takto podbarvená pole dodavatel povinně vyplní
Zadavatel stanovuje tyto technické požadavky:
č. | název | popis | ks | Předpokládaná hodnota celkem bez DPH | uchazeč splňuje ANO/NE | Nabídková cena celkem / bez DPH
20100642 OU-JČ
1 | Odizolovací kleště | vícenásobné a tenké kroucené kabely 0.2~6.0 mm2, nastavitelná délka zarážky 8-12 mm, úzká hlava pro snadné odizolování v místech s nedostatkem prostoru, mechchanismus pro automatické nastavení podle velikosti drátu bez poškození vodiče, se štípací hranou pro štípání drátů až do 02.0 mm, bezpečnostní uzamykání | 1 | 322.314
2 | Štípací kleště | 115 mm, z uhlíkové oceli S45C, poniklované, vytvrzená štípací hrana, tvrdost cca HRC 50°~55°, otevírací pružina, neklouzavá TPR držadla | 1 | 65.2893
3 | Štípací kleště | 124mm, uhlíkové oceli, vytvrzená štípací hrana, pro měkké i tvrdé dráty, otevírací pružina, materiál S45C, HRC (tvrdost) 57±3, měkká ocel 1,3 mm, měď 2,0 mm | 1 | 106.6116
4 | Skalpelový nůž | s 13 čepelemi, nástrojová uhlíková ocel SK5, pvrchová úprava čepelí antikorozní olej, materiál držadla PP/nylon/hliník, celková délka s čepelí 137 mm, v úložné krabičce | 1 | 161.157
5 | Velká sada bitů | chrom-vanadiových s nástavci - 100ks, křížové PH: 0, 1, 2, 3, ploché: 2mm,3mm,5mm, tisícihran: M5,M6,M8, motýlek: C1,C2,C3, obdélník: S0,S1,S2,S3, ploché s výřezem: 4,6,8,10,12, tri-wing: 1,2,3,4,5, torq: 6,8,10, trojúhelník: 2mm x 2mm x 2mm, inbus: 1.5mm, 2mm, 2.5mm, 3mm, 4mm, 4.5mm, 5mm, 5.5mm,6mm, 7mm, 8mm, 1/16", 5/64",3/32", 7/64", 1/8", 9/64", 5/32", 3/16", 7/32", 1/4", inbus s čepem: 2mm, 3mm, 4mm, 5mm, 6mm, 7mm, 8mm, 5/64", 3/32", 7/64", 1/8", 9/64", 5/32", 3/16",7/32", 1/4", hvězdice s čepem: T5H, T6H, T8H, T10H, T15H, T20H, T25H, T27H, T30H, T35H, T40H, hvězdice: T5, T6, T8, T10, T15, T20, T25, T27, T30, T40, nástroj pro utahování křídlových matek 1 ks adaptér, 1 ks zarážka pro sádrokarton, 1 ks držák bitů, 1 ks magnetický držák bitů, v úložné krabičce | 1 | 453.719
6 | Štípací kleště s pákovým mechanismem | 177 mm, šetří oproti jiným kleštím až 50 % síly, tvrzené štípací hrany, které vydrží velmi dlouho ostré, tvrdost zhruba HRC 56°~62°, vyrobeny z Cr-V oceli, poniklované a odolné vůči korozi, ergonomicky tvarovaná neklouzavá TPR rukojeť, štípatelné materiály: ocelový drát: 2,0mm (HRC <43°) | 1 | 338.0165
7 | Sada inbus klíčů s kulovou hlavou | devítidílná, z CrV oceli s kulovou hlavou na delším konci klíče, s kulovou hlavou povolíte šrouby i v různých úhlech, uložené v plastovém držáku s číselným označením jednotlivých klíčů, sada obsahuje tyto inbusové klíče velikosti: 1,5 - 2 - 2,5 - 3 - 4 - 5 - 6 - 8 - 10mm, v plastové závěsném držáku. | 1 | 279.3388
8 | Diamantové jehlové pilníky | pro jemnou práci s různým materiálem, velikost: 5 * 180mm | 2 | 428.0992
9 | Ruční podsvícená lupa | dvě čočky. 10D (3.5X) a 46D (20X) pro různá použití, 2 LED světla, neklouzavé gumové držadlo, čočky o průměru 50mm (3,5x) a 18mm (20x), napájení : 1,5V AAA 3ks | 2 | 246.281
10 | Multimetr klešťový | digitání, 3 a3/4 místný displej (3999), rozevření čelistí 30mm, automatická volba rozsahů, ochrana proti přetížení, funkce DataHold, napětí DC: 0..600V (+-1%), napětí AC: 0..600V (+-1,5%), proud DC: 400A (+-2,5%), proud AC: 400A (+-3%), odpor: 40MOhm (+-1,5%), frekvence: 1MHz +-0,1%, kapacita: 40uF +-5%, 100uF +-6%, tester diod, test vodivosti, napájení: 3 x 1,5V AAA baterie | 1 | 983.4711
11 | Detektor digitální multifunkční | s vodováhou a laserová projekční olovnice, detekuje dřevěné rámy, kabely, trubky, displej s grafikou terče pro snadnější lokalizaci, projekce laserové čáry s pravým úhlem, napájení: 9V | 1 | 735.5372
12 | Zkoušečka AC/DC | napětí 6 - 380V s indikací pomocí LED diod, indikace polarity, AC napětí: 6V - 400V, DC napětí: 6V - 400V, signalizace LED diodami (6V, 12V, 24V, 50V, 120V, 230V, 400V), dvě měřící sondy, napájení ze zdroje napětí, frekvenční rozsah: 0 - 60Hz, délka kabelu 0,9m | 3 | 295.0413
13 | Sprej - mazací přípravek | viskózní mazací a protikorozní činidlo pro šroubové a zásuvkové spoje, kontaktový tuk pro velké kluzné kontakty a anténové konstrukce, oproti běžné vazelíně jsou spoje utěsněny a chráněny proti korozi | 3 | 493.3884
14 | Kombinované kleště | 195 mm, splňující VDE s kalenými štípacími hranami a teflonovou povrchovou úpravou, rukojeti měkké, štípací kapacita podle IEC 900 a bezpečnostního standardu DIN 1000 V, certifikovány IEC 60900: 2004, VDE, DIN 1000V a GS, teflonová vícevrstvá chromová povrchová úprava, ze speciální nástrojové oceli, měkký drát: 3.8 mm, tvrdý drát 2.5 mm | 1 | 164.4628
15 | Svinovací metr | 5 m, magnetický konec pro snadnější měření, čepel s nylonovým povrchem, neklouzavé a úderu odolné gumové pouzdro, rychle se navíjející páska | 1 | 81.8182
16 | Tavné lepící tyčinky | lepící tyčinka do tavných pistolí průměr 11.2mm, délka 300mm, orientační el. pevnost 45kV/mm | 20 | 214.876
17 | Odlamovací nůž velký | čepele vyrobeny z vysoce uhlíkové oceli SK-4, tloušťka čepelí 0.5 mm, včetně 3 ks čepelí, šířka ostří 18 mm | 6 | 441.3223
18 | Náhradní čepele | pro odlamovací nůž, tloušťka ostří 0,5 mm, šířka ostří 18 mm, balení po 6ti kusech | 6 | 123.9669
19 | Plochý šroubovák | 175 mm, šíře čepele 3mm, tloušťka čepele 0,5mm, délka dříku 100mm, ergonomická rukojeť s výstupky odolná proti olejům a kyselinám | 1 | 57.4
20 | Křížový šroubovák | 210 mm, křížový, z chrom-křemík-manganmolybdenové oceli s matných chromem a jeho velikost je zřetelně označena laserem, přesně opracované černěné čepele šroubováků zabraňují sklouzávání, ergonomická rukojeť s výstupky odolná proti olejům a kyselinám | 1 | 80.9917
21 | Sada HSS vrtáků | mikro, ocel, pracovní otáčky cca 8.000/min do měkkého materiálu, cca 3.000/min do tvrdého materiálu, délka 30..50 mm, průměr 0,3..3,2 mm , 10 kusů v balení | 1 | 106.6116
22 | Francouzský nastavitelný klíč | chrom-vanadový plochý nastavitelný montážní klíč, otevření čelistí max 1-3/16" (30 mm), rukojeť potažená PVC, délka 250 mm | 2 | 246.281
20100643 OU-JČ
23 | Měnič napětí | přívodní kabel dlouhý cca 1 m, opatřený US vidlicí na 110V, na přední straně měniče 2 univerzální zásuvky zapojené paralelně, pro zapojení spotřebičů na 220V s 2 kolíkovým přívodním kabelem, zásuvka pro zařízení s 3-žilový přívodním kabelem s uzemněním, zásuvka s kolíkem pro ochranný vodič, vstupní napětí: 110V výstupní napětí: 230V, maximální krátkodobý výkon: 500W, maximální výstupní proud: 2,2A, pojistka: 5A, záruka 36 měs. | 1 | 1272
20100631 OU-JČ
24 | Sada smršťovacích bužírek | bez halogenů a dioxinů, samozhášecí, obsahuje, poměr smrštění 2:1, O1 x 100mm: 60 O2 x 100mm: 40 kusů O3 x 100mm: 30 kusů O4.5 x 100mm: 20 kusů O6 x 100mm: 10 kusů O9 x 100mm: 10 kusů barva: smíšené smršťovací teplota: 90 ° C max. teplota: 120 ° C dielektrická pevnost: po 1 min. 2500VAC, 170 ks | 3 | 533
25 | Sada smršťovacích bužírek | bez halogenů a dioxinů, samozhášecí, obsahuje, poměr smrštění 2:1, O1 x 100mm: 60 O2 x 100mm: 40 kusů O3 x 100mm: 30 kusů O4.5 x 100mm: 20 kusů O6 x 100mm: 10 kusů O9 x 100mm: 10 kusů barva: černá smršťovací teplota: 90 ° C max. teplota: 120 ° C dielektrická pevnost: po 1 min. 2500VAC, 170 ks | 3 | 520
26 | Sada smršťovacích bužírek | délka 3,5 a 7,5cm , maximální provozní teplota 125°C, různé barvy, splňuje UL224 a CSA standard, materiál polyolefin, poměr smrštění 2:1, K32-1,5 á 20ks ( vnitřní průměr před / po smrštěním 2 / 0,75 mm) K32-2,5 á 20ks ( vnitřní průměr před / po smrštěním 3,0 / 1,25 mm) K32-3,5 á 20ks ( vnitřní průměr před / po smrštěním 4 / 1,75 mm) K32-5 á 20ks ( vnitřní průměr před / po smrštěním 5,5 / 2,5 mm) K32-7 á 10ks ( vnitřní průměr před / po smrštěním 7,5 / 3,5 mm) K32-10 á 5ks ( vnitřní průměr před / po smrštěním 10,5 / 5 mm) K32-13 á 5ks ( vnitřní průměr před / po smrštěním 13,5 / 6,5 mm) | 3 | 322
27 | Vidlice kabelová | 6A/400V, 5 pinů, 3P+N+E, IP44, průměr 66 mm, výška 76 mm, délka 145 mm, upevnění vodiče do svorky šroubové, materiál plast, druh upevnění vnitřní, barva červená | 10 | 909
28 | Sada bitů | materiál rukojeti PP, TPR, průměr rukojeti 27,5 mm, materiál čepele středně uhlíková ocel, čepel kalená, tvrdost čepele 42±3 HRC, tvar čepele šestiúhelník, 24 ks Cr-V O1/4‘‘ bitů: - Ploché: 4.0, 5.0, 6.0, 7.0 mm - Křížové: PH0, PH1, PH2, PH2, PH3 - Šestiúhelník: 3.0, 4.0, 5.0, 6.0 mm - Čtvercové: S1, S2 - Pozidriv: Pz0, Pz1, Pz2, Pz3 - Torx: T25, T27, T30, T40 - Bezpečnostní s drážkou: 2,6 mm 30 ks Cr-V O4mm bitů: - Křížové: PH00, PH0, PH1, PH2 - Ploché: 1.5, 2.0, 2.5, 3.0, 3.5, 4.0 mm - Torx: T4, T5, T6, T7, T8, T10, T15, T20 - Šestiúhelník: 0.9, 1.3, 1.5, 2.0, 2.5, 3.0 mm - Trojúhelník: 3.0 - Tri-wing: 3.0 - Pěticípá hvězda: P2, P5 - Jehlový bit: 1.0 - Bezpečnostní s drážkou: 2,6 mm 100mm 1/4‘‘ prodlužovač Adaptér z 1/4‘‘ na 4.0 mm, délka šroubováku 152 mm, nářadí v pouzdře | 1 | 288
29 | LED žárovka | kulatá, teplá bílá, patice E27, příkon 15W, napájení 220-240V, barva světla 3000K, světelný tok 1220lm | 3 | 220
30 | Stahovací pásky | sada, nylon, šířka 2,5 mm, v plastové krabičce, -200ks 100mm pásku (červený, modrý, zelený, žlutý) každá barva je po 50ks -100ks 200mm pásku (bílá-natural, černá) každá barva je po 50ks -100ks 200mm pásku (červený, modrý, zelený, žlutý) každá barva je po 25ks -10ks 240mm pásku (červený, modrý, zelený, žlutý, černý) každá barva je po 2ks | 2 | 577
31 | Šroubovák se sadou bitů | ráčnový, sada obsahuje bity: Inbus: M4, M6, M8 Ploché: 1/8", 3/16" Čtvercové: S0, S1, S2, S3 Křížové: #0, #1, #2 Torq: 6, 8, 10 Ploché s výřezem: 4, 6, 8, 10, 12 Motýlek: C1, C2, C3 Trojůhelník: 2mm x 2mm x 2mm TRI-wing: 1, 2, 3, 4, 5 Pozidriv: PZ0, PZ1, PZ2 Hvězdicové s čepem: T-5, T-6, T-7, T-8, T-10, T-15, T-20, T-25, T-27, T-30, T-40 Inbus s čepem: 2mm, 2.5mm, 3mm, 4mm, 5mm, 6mm, 8mm, 5/64", 3/32", 7/64", 1/8", 9/64", 5/32" Nástroj pro utahování křídlových matek Prodlužovák a držák na bity, v plastové krabičce | 1 | 244
Předpokládaná hodnota v Kč bez DPH |  | 11310.995 |  | Nabídková cena v Kč bez DPH: |  | 0
|  |  |  | Nabídková cena v Kč s DPH: |  | 0
podpis oprávněné osoby za dodavatele