## Laboratorní materiál
Příloha ke Kupní smlouvě - Technická specifikace k VZ "Spotřební laboratorní materiál 15/2020 (EATRIS)"
Zadavatel stanovuje tyto absolutní (minimální) technické požadavky:
Č. | Popis položky | Požadované technické a funkční vlastnosti, hodnota, množství | číslo objednávky ÚJF | Účastník splňuje uvedené vlastnosti ANO / NE | Upřesnění nabídky uchazeče; event. odkaz na umístění v přiloženém katalogovém listu | Nabídková cena celkem / bez DPH
1 | Skalpel | plochým držadlem hrotnatý-nerez; 2,0 cm, délka 14,0 cm, 5 kusů | 20100658 ODZ
| Předpokládaná hodnota celkem | 730 | Faktura č. 1
2 | Kopist | plochý list špachtle (lopatky) na jedné straně a mikrolžička na straně druhé, délka 150 mm, lopatka 6 x 45 mm, mikrolžička 5 x 9 mm, 6 kusů | 20100661 ODZ
| Předpokládaná hodnota celkem | 432 | Faktura č. 1
3 | Miska | hranatá, Polystyren - minimální teplota -40 °C, maximální teplota +85 °C., sterilizovatelné etylén oxidem, chemicky sterilizovatelné formalínem, Gamma zářením, 252x353x21 mm, 1 kus | 20100662 ODZ
| Předpokládaná hodnota celkem | 145 | Faktura č. 2
4 | Lopatka | odměrná, PP, k nabírání sypkých látek, objem 100 ml, délka 200 mm, 3 kusy | 20100665 ODZ
| Předpokládaná hodnota celkem | 105 | Faktura č. 1
5 | Pinzeta | ocelová, přímá, špičaté čelisti, 145 mm, 15 kusů | 20100659 ODZ
| Předpokládaná hodnota celkem | 1530 | Faktura č. 1
6 | Miska | třecí drsná 80 mm, s tloučkem, A 121 °C, průměr 1: 80 mm, průměr 2: 50 mm, výška: 60 mm, 6 kusů | 20100657 ODZ
| Předpokládaná hodnota celkem | 2508 | Faktura č. 1
7 | Pytel | pro odstranění nebezpečného odpadu, který musí být nejprve autoklávován. PP, 75 µm silné, červené, s potiskem „Biohazard“, autoklávovatelné až do 135°C, velikost 914 × 610 mm, 250 kusů | 20100639 ORF
| Předpokládaná hodnota celkem | 6280 | Faktura č. 4
8 | Láhev reagenční | s modrým uzávěrem, uzávěr a vylévací kroužek z PP (odolnost do 140 °C), dle normy ISO 4796-1, objem 250 ml, GL 45, d 70 mm, h 143 mm, 20 kusů | 20100636 ODZ
| Předpokládaná hodnota celkem | 960
9 | Láhev reagenční | s modrým uzávěrem, uzávěr a vylévací kroužek z PP (odolnost do 140 °C), dle normy ISO 4796-1, objem 500 ml, GL 45, d 86 mm, h 181 mm, 15 kusů
| Předpokládaná hodnota celkem | 915 | Faktura č. 1
10 | Kultivační destičky | 6 jamek, sterilní, rozměry 128 x 86 x 22 mm, cca 16 ml, 360 kusů | 20100597 ODZ
| Předpokládaná hodnota celkem | 15550 | Faktura č. 3
11 | Lahev kultivační | PS, sterilní, filtrovaný uzávěr, rozměry 92 x 51 x 29 mm, kultivační plocha 25 (cm2), 1080 kusů | 20100596 ODZ
| Předpokládaná hodnota celkem | 22590 | Faktura č. 3
12 | Kádinka | nízká s výlevkou, borosilikátové sklo, le norem ISO 3819, DIN 12 331, ČSN 70 4031, objem 400 ml, d 80 mm, h 110 mm, 4 kusy | 20100594 ODZ
| Předpokládaná hodnota celkem | 164
13 | Láhev reagenční | s modrým uzávěrem, uzávěr a vylévací kroužek z PP (odolnost do 140 °C), dle normy ISO 4796-1, objem 250 ml, GL 45, d 70 mm, h 143 mm, 30 kusů
| Předpokládaná hodnota celkem | 1440
14 | Láhev reagenční | s modrým uzávěrem, uzávěr a vylévací kroužek z PP (odolnost do 140 °C), dle normy ISO 4796-1, objem 500 ml, GL 45, d 86 mm, h 181 mm, 10 kusů
| Předpokládaná hodnota celkem | 610
15 | Láhev reagenční | s modrým uzávěrem, uzávěr a vylévací kroužek z PP (odolnost do 140 °C), dle normy ISO 4796-1, objem 1000 ml, GL 45, d 101 mm, h 230 mm, 10 kusů
| Předpokládaná hodnota celkem | 860
16 | Válec odměrný | vysoký, třída přesnosti B, hnědá graduace, borosilikátové sklo, se šestihrannou patkou a výlevkou, dle normy ISO 4788, objem 250 ml, dělení 2 ml, d 41 mm, h 320 mm, 1 kus
| Předpokládaná hodnota celkem | 160
17 | Válec odměrný | vysoký, třída přesnosti B, hnědá graduace, borosilikátové sklo, se šestihrannou patkou a výlevkou, dle normy ISO 4788, objem 500 ml, dělení 5 ml, d 53 mm, h 380 mm, 2 kusy
| Předpokládaná hodnota celkem | 442 | Faktura č. 2
18 | Stojan na pipety | pro 5 kusů pipet Witeg, 1 kus | 20100592 ODZ
| Předpokládaná hodnota celkem | 1092 | Faktura č. 2
19 | Extrakční nástavec | k přístroji podle Soxhleta, s normalizovaným zábrusem NZ, objem 30 ml, NZ 29/32, NZ1 29/32, 1 kus | 20100584 ODZ
| Předpokládaná hodnota celkem | 1087 | Faktura č. 2
20 | Pipeta | jednokanálová, variabilní, včetně epT.I.P.S.® Box, 0,5 – 10 µL, středně šedá, 1 kus | 20100583 ODZ
| Předpokládaná hodnota celkem | 8800
21 | Pipeta | jednokanálová, variabilní, včetně epT.I.P.S.® Box, 10 – 100 µL, žlutá, 1 kus
| Předpokládaná hodnota celkem | 8800
22 | Špičky pipetovací | 0,1 – 10 µL, 34 mm, tmavě šedá, bezbarvé špičky, 960 kusů
| Předpokládaná hodnota celkem | 1810
23 | Špičky pipetovací | 2 – 200 µL, 53 mm, žlutá, bezbarvé špičky, 960 kusů
| Předpokládaná hodnota celkem | 1550 | Faktura č. 2
24 | Methylalkohol | čistota p.a., 2 x 2500 ml | 20100550 ODZ
| Předpokládaná hodnota celkem | 500 | Faktura č. 1
25 | Líh technický | 10 x 1 L | 20100509 ODZ
| Předpokládaná hodnota celkem | 730 | Faktura č. 2
26 | Polywolframan sodný | roztot, pro separaci minerálů, 1 L | 20100499 ODZ
| Předpokládaná hodnota celkem | 26740 | Faktura č. 2
27 | Kahan lihový | borosilikátové sklo, objem 200 ml, d 84 mm, h, 84 mm, h1 60 mm, 1 kus | 20100619 ODZ
| Předpokládaná hodnota celkem | 395 | Faktura č. 2
28 | Zkumavka | s rovným dnem, borosilikátové sklo, 19 x 166 mm, 3 kusy | 20100673 ODZ
| Předpokládaná hodnota celkem | 84 | Faktura č. 1
29 | Zkumavka | s kulatým dnem, borosilikátové sklo, uzávěr GL 18, d 16 mm, l 160 mm, 3 kusy | 20100671 ODZ
| Předpokládaná hodnota celkem | 192 | Faktura č. 1
30 | Láhev reagenční | s modrým uzávěrem, uzávěr a vylévací kroužek z PP (odolnost do 140 °C), dle normy ISO 4796-1, objem 100 ml, GL 45, d 56 mm, h 105 mm, 10 kusů | 20100682 ODZ
| Předpokládaná hodnota celkem | 480 | Faktura č. 1
31 | Kyselina dusičná | čistota p.a., min. 65 %, 3 x 1000 ml | 20100694 OJS
| Předpokládaná hodnota celkem | 370
32 | Aceton | čistota p.a., min. 99,5 %, 1 x 1000 ml
| Předpokládaná hodnota celkem | 124 | Faktura č. 2
33 | Dewarova nádoba | miskovitá, vnitřek z postříbřeného borosilikátového skla, který je uložen v pouzdře z hliníku, objem 260 ml, vnitřní průměr 100 ml, vnější průměr 120 mm, hloubka 65 mm, výška 110 mm, 3 kusy | 20100715 ODZ
| Předpokládaná hodnota celkem | 12800 | Faktura č. 1
34 | Teploměr | termočlánkový K-typ, 2 kanálový, LCD, stažení dat do PC, rozsah -200,0 až 999,9°C; 1000 až 1371°C, rozhraní RS232, 1 kus | 20100713 ODZ
| Předpokládaná hodnota celkem | 7180
35 | Teplotní sonda | termočlánková K-typ, rozsah do 300°C, délka kabelu cca 1 m, sonda 95 mm, průměr 1,6 mm, 1 kus
| Předpokládaná hodnota celkem | 1705
36 | Teplotní sonda | termočlánková K-typ, nerezová ocel, rozsah do 900°C, délka kabelu cca 1 m, sonda 310 mm, průměr 5 mm, 1 kus
| Předpokládaná hodnota celkem | 1925 | Faktura č. 1
37 | Líh technický | syntetický, denaturovaný, 2 x 1 L | 20100710 ONF
| Předpokládaná hodnota celkem | 160
38 | Aceton technický | čistý, 1 L
| Předpokládaná hodnota celkem | 121 | Faktura č. 3
Předpokládaná hodnota celkem v Kč bez DPH |  | 132066 |  | Nabídková cena v Kč bez DPH: |  | 0
|  |  |  | Nabídková cena v Kč s DPH: |  | 0
takto podbarvená pole uchazeč povinně vyplní
podpis oprávněné osoby za dodavatele