## Server
Příloha č. 1 Technická specifikace k VZ "Rychlý vakuový ventil"
v rámci zavedeného DNS č. P18V00000017 na dodávky přístrojů, zařízení, nářadí a materiálů pro jednotlivé organizační součásti zadavatele
Zadavatel stanovuje tyto absolutní (minimální) technické požadavky:
položka | název | popis | uchazeč splňuje ANO/NE | poznámka, event. odkaz na umístění v přiloženém katalogovém listu
1 | vakuová kategorie ventilu | minimálně pro vysoké vakuum (HV)
2 | typ ventilu | šoupátkový regulační (gate ventil)
3 | vnitřní průměr | min. 40 mm
4 | pohon ventilu | lineárním elektropneumagnetickým dvojčinným aktutátorem (linear electropneumatic actuator, double acting)
5 | těsnost ventilu | <1.10-9 mbar ls-1
6 | počet cyklů před prvním servisem | minimálně 2 000
7 | čas uzavření ventilu | max. 10 milisekund
8 | senzor | vysokovakukový (HV)
9 | kabel senzoru | min. 9 m
10 | kabel ventilu | min. 10 m
11 | kompatibilita | s kontrolérem VF-2 fy VAT
takto podbarvená pole uchazeč povinně vyplní
podpis