## ORF
Příloha ke Kupní smlouvě - Technická specifikace k VZ "Hlava pro vysokoenergetický terčový systém"
Interní objednávka ÚJF: 20050042 ORF
Takto podbarvená pole dodavatel vyplní
| POŽADOVANÉ PAMAMETRY |  | KUSY | KONKRÉTNÍ PARAMETRY NABÍZENÉHO ZAŘÍZENÍ | UPŘESNĚNÍ NABÍDKY DODAVATELE | NABÍDKOVÁ CENA CELKEM v Kč bez DPH
NÁZEV | PARAMETR | POŽADOVANÁ HODNOTA
Náhradní hlava vysokoenergetického terčového systému | Předpokládaná hodnota za ks bez DPH | 217000 | 1
| určení | náhradní díl rotačního vysokoproudého terče
| popis | hlava pro vysokoenergetický terčový systém je koncipována jako výměnný díl terčového systému, terčový systém je určen pro zpracování terčů pr. 48 mm a síle 4 mm, hmotnost výměnné hlavy pro rotační terč: 4,1 kg
| rozměry | dle výkresové dokumentace
| materiál dílů | převážně dural s nízkým obsahem Cu s povrchovými úpravami, nerezové oceli tříd dle ČSN 17240, 17243, 17346, 17349 a konstrukční oceli tříd dle ČSN 11 a 12 s povrchovou úpravou, plasty POM, PEEK, FPM.
| záruka | 12 měsíců
Cena celkem v Kč bez DPH | [5 empty] | 0
Cena celkem v Kč s DPH | [5 empty] | 0
Výkres:
podpis oprávněné osoby jednat za dodavatele